## Data
Header Information | measured depth (ft) | inclination (°) | azimuth (°) | true vertical depth (ft) | northing +N/-S (ft) | easting +E/-W (ft)
Operator Name | 0 | 0 | 0 | 0 | 0 | 0
KERR-MCGEE | 100 | 0 | 0 | 100 | 0 | 0
Operator Number | 200 | 0 | 0 | 200 | 0 | 0
47120 | 300 | 0 | 0 | 300 | 0 | 0
Well Name and Number | 400 | 0 | 0 | 400 | 0 | 0
BOYD 26N-32HZ | 500 | 0 | 0 | 500 | 0 | 0
API Number (if available) | 600 | 0 | 0 | 600 | 0 | 0
| 700 | 0 | 0 | 700 | 0 | 0
Location: QQ SEC TWP RGE | 800 | 0 | 0 | 800 | 0 | 0
SESE - 5 1N 65W | 900 | 0 | 0 | 900 | 0 | 0
Citing Type: Planned or Actual | 1000 | 0 | 0 | 1000 | 0 | 0
PLANNED | 1100 | 0 | 0 | 1100 | 0 | 0
Deviation Indicator | 1200 | 0 | 0 | 1200 | 0 | 0
Directional | 1255 | 0 | 0 | 1255 | 0 | 0
North Reference | 1300 | 0.9 | 127.79 | 1300 | -0.22 | 0.28
True | 1400 | 2.9 | 127.79 | 1399.94 | -2.25 | 2.9
Grid Type | 1500 | 4.9 | 127.79 | 1499.7 | -6.42 | 8.27
#VALUE! | 1600 | 6.9 | 127.79 | 1599.17 | -12.71 | 16.4
| 1700 | 8.9 | 127.79 | 1698.21 | -21.14 | 27.26
| 1755.09 | 10 | 127.79 | 1752.56 | -26.68 | 34.41
| 1800 | 10 | 127.79 | 1796.78 | -31.46 | 40.57
| 1900 | 10 | 127.79 | 1895.26 | -42.1 | 54.29
| 2000 | 10 | 127.79 | 1993.74 | -52.75 | 68.02
| 2100 | 10 | 127.79 | 2092.22 | -63.39 | 81.74
| 2200 | 10 | 127.79 | 2190.7 | -74.03 | 95.47
| 2300 | 10 | 127.79 | 2289.18 | -84.67 | 109.19
| 2400 | 10 | 127.79 | 2387.66 | -95.32 | 122.92
| 2500 | 10 | 127.79 | 2486.14 | -105.96 | 136.65
| 2600 | 10 | 127.79 | 2584.62 | -116.6 | 150.37
| 2700 | 10 | 127.79 | 2683.1 | -127.25 | 164.1
| 2800 | 10 | 127.79 | 2781.58 | -137.89 | 177.82
| 2900 | 10 | 127.79 | 2880.06 | -148.53 | 191.55
| 3000 | 10 | 127.79 | 2978.54 | -159.17 | 205.27
| 3100 | 10 | 127.79 | 3077.02 | -169.82 | 219
| 3132.92 | 10 | 127.79 | 3109.44 | -173.32 | 223.51
| 3200 | 8.66 | 127.79 | 3175.63 | -179.98 | 232.11
| 3300 | 6.66 | 127.79 | 3274.74 | -188.15 | 242.64
| 3400 | 4.66 | 127.79 | 3374.24 | -194.2 | 250.44
| 3500 | 2.66 | 127.79 | 3474.04 | -198.11 | 255.48
| 3600 | 0.66 | 127.79 | 3573.99 | -199.88 | 257.77
| 3633.01 | 0 | 0 | 3607 | -200 | 257.92
| 3700 | 0 | 0 | 3673.99 | -200 | 257.92
| 3800 | 0 | 0 | 3773.99 | -200 | 257.92
| 3900 | 0 | 0 | 3873.99 | -200 | 257.92
| 4000 | 0 | 0 | 3973.99 | -200 | 257.92
| 4100 | 0 | 0 | 4073.99 | -200 | 257.92
| 4200 | 0 | 0 | 4173.99 | -200 | 257.92
| 4300 | 0 | 0 | 4273.99 | -200 | 257.92
| 4400 | 0 | 0 | 4373.99 | -200 | 257.92
| 4500 | 0 | 0 | 4473.99 | -200 | 257.92
| 4600 | 0 | 0 | 4573.99 | -200 | 257.92
| 4700 | 0 | 0 | 4673.99 | -200 | 257.92
| 4800 | 0 | 0 | 4773.99 | -200 | 257.92
| 4900 | 0 | 0 | 4873.99 | -200 | 257.92
| 5000 | 0 | 0 | 4973.99 | -200 | 257.92
| 5100 | 0 | 0 | 5073.99 | -200 | 257.92
| 5200 | 0 | 0 | 5173.99 | -200 | 257.92
| 5300 | 0 | 0 | 5273.99 | -200 | 257.92
| 5400 | 0 | 0 | 5373.99 | -200 | 257.92
| 5500 | 0 | 0 | 5473.99 | -200 | 257.92
| 5600 | 0 | 0 | 5573.99 | -200 | 257.92
| 5700 | 0 | 0 | 5673.99 | -200 | 257.92
| 5800 | 0 | 0 | 5773.99 | -200 | 257.92
| 5900 | 0 | 0 | 5873.99 | -200 | 257.92
| 6000 | 0 | 0 | 5973.99 | -200 | 257.92
| 6100 | 0 | 0 | 6073.99 | -200 | 257.92
| 6200 | 0 | 0 | 6173.99 | -200 | 257.92
| 6300 | 0 | 0 | 6273.99 | -200 | 257.92
| 6400 | 0 | 0 | 6373.99 | -200 | 257.92
| 6500 | 0 | 0 | 6473.99 | -200 | 257.92
| 6534.06 | 0 | 0 | 6508.05 | -200 | 257.92
| 6550 | 1.59 | 0 | 6523.99 | -199.78 | 257.92
| 6600 | 6.59 | 0 | 6573.84 | -196.21 | 257.92
| 6650 | 11.59 | 0 | 6623.2 | -188.31 | 257.92
| 6700 | 16.59 | 0 | 6671.68 | -176.14 | 257.92
| 6750 | 21.59 | 0 | 6718.91 | -159.79 | 257.92
| 6800 | 26.59 | 0 | 6764.54 | -139.38 | 257.92
| 6850 | 31.59 | 0 | 6808.22 | -115.08 | 257.92
| 6900 | 36.59 | 0 | 6849.61 | -87.06 | 257.92
| 6950 | 41.59 | 0 | 6888.4 | -55.54 | 257.92
| 7000 | 46.59 | 0 | 6924.3 | -20.76 | 257.92
| 7050 | 51.59 | 0 | 6957.03 | 17.02 | 257.92
| 7100 | 56.59 | 0 | 6986.35 | 57.51 | 257.92
| 7150 | 61.59 | 0 | 7012.02 | 100.39 | 257.92
| 7200 | 66.59 | 0 | 7033.86 | 145.35 | 257.92
| 7250 | 71.59 | 0 | 7051.69 | 192.05 | 257.92
| 7300 | 76.59 | 0 | 7065.39 | 240.12 | 257.92
| 7350 | 81.59 | 0 | 7074.85 | 289.2 | 257.92
| 7400 | 86.59 | 0 | 7079.99 | 338.92 | 257.92
| 7435.53 | 90.15 | 0 | 7081 | 374.43 | 257.92
| 7500 | 90.15 | 0 | 7080.84 | 438.9 | 257.92
| 7600 | 90.15 | 0 | 7080.58 | 538.9 | 257.92
| 7700 | 90.15 | 0 | 7080.32 | 638.9 | 257.92
| 7800 | 90.15 | 0 | 7080.07 | 738.9 | 257.92
| 7900 | 90.15 | 0 | 7079.81 | 838.9 | 257.92
| 8000 | 90.15 | 0 | 7079.55 | 938.9 | 257.92
| 8100 | 90.15 | 0 | 7079.29 | 1038.9 | 257.92
| 8200 | 90.15 | 0 | 7079.04 | 1138.9 | 257.92
| 8300 | 90.15 | 0 | 7078.78 | 1238.89 | 257.92
| 8400 | 90.15 | 0 | 7078.52 | 1338.89 | 257.92
| 8500 | 90.15 | 0 | 7078.26 | 1438.89 | 257.92
| 8600 | 90.15 | 0 | 7078.01 | 1538.89 | 257.92
| 8700 | 90.15 | 0 | 7077.75 | 1638.89 | 257.92
| 8800 | 90.15 | 0 | 7077.49 | 1738.89 | 257.92
| 8900 | 90.15 | 0 | 7077.23 | 1838.89 | 257.92
| 9000 | 90.15 | 0 | 7076.98 | 1938.89 | 257.92
| 9100 | 90.15 | 0 | 7076.72 | 2038.89 | 257.92
| 9200 | 90.15 | 0 | 7076.46 | 2138.89 | 257.92
| 9300 | 90.15 | 0 | 7076.21 | 2238.89 | 257.92
| 9400 | 90.15 | 0 | 7075.95 | 2338.89 | 257.92
| 9500 | 90.15 | 0 | 7075.69 | 2438.89 | 257.92
| 9600 | 90.15 | 0 | 7075.43 | 2538.89 | 257.92
| 9700 | 90.15 | 0 | 7075.18 | 2638.89 | 257.92
| 9800 | 90.15 | 0 | 7074.92 | 2738.89 | 257.92
| 9900 | 90.15 | 0 | 7074.66 | 2838.89 | 257.92
| 10000 | 90.15 | 0 | 7074.4 | 2938.89 | 257.92
| 10100 | 90.15 | 0 | 7074.15 | 3038.89 | 257.92
| 10200 | 90.15 | 0 | 7073.89 | 3138.89 | 257.92
| 10300 | 90.15 | 0 | 7073.63 | 3238.89 | 257.92
| 10400 | 90.15 | 0 | 7073.37 | 3338.89 | 257.92
| 10500 | 90.15 | 0 | 7073.12 | 3438.89 | 257.92
| 10600 | 90.15 | 0 | 7072.86 | 3538.89 | 257.92
| 10700 | 90.15 | 0 | 7072.6 | 3638.89 | 257.92
| 10800 | 90.15 | 0 | 7072.35 | 3738.89 | 257.92
| 10900 | 90.15 | 0 | 7072.09 | 3838.89 | 257.92
| 11000 | 90.15 | 0 | 7071.83 | 3938.89 | 257.92
| 11100 | 90.15 | 0 | 7071.57 | 4038.89 | 257.92
| 11200 | 90.15 | 0 | 7071.32 | 4138.89 | 257.92
| 11300 | 90.15 | 0 | 7071.06 | 4238.88 | 257.92
| 11400 | 90.15 | 0 | 7070.8 | 4338.88 | 257.92
| 11500 | 90.15 | 0 | 7070.54 | 4438.88 | 257.92
| 11600 | 90.15 | 0 | 7070.29 | 4538.88 | 257.92
| 11700 | 90.15 | 0 | 7070.03 | 4638.88 | 257.92
| 11800 | 90.15 | 0 | 7069.77 | 4738.88 | 257.92
| 11900 | 90.15 | 0 | 7069.51 | 4838.88 | 257.92
| 12000 | 90.15 | 0 | 7069.26 | 4938.88 | 257.92
| 12100 | 90.15 | 0 | 7069 | 5038.88 | 257.92
| 12200 | 90.15 | 0 | 7068.74 | 5138.88 | 257.92
| 12300 | 90.15 | 0 | 7068.48 | 5238.88 | 257.92
| 12400 | 90.15 | 0 | 7068.23 | 5338.88 | 257.92
| 12500 | 90.15 | 0 | 7067.97 | 5438.88 | 257.92
| 12600 | 90.15 | 0 | 7067.71 | 5538.88 | 257.92
| 12700 | 90.15 | 0 | 7067.46 | 5638.88 | 257.92
| 12800 | 90.15 | 0 | 7067.2 | 5738.88 | 257.92
| 12900 | 90.15 | 0 | 7066.94 | 5838.88 | 257.92
| 13000 | 90.15 | 0 | 7066.68 | 5938.88 | 257.92
| 13100 | 90.15 | 0 | 7066.43 | 6038.88 | 257.92
| 13200 | 90.15 | 0 | 7066.17 | 6138.88 | 257.92
| 13300 | 90.15 | 0 | 7065.91 | 6238.88 | 257.92
| 13400 | 90.15 | 0 | 7065.65 | 6338.88 | 257.92
| 13500 | 90.15 | 0 | 7065.4 | 6438.88 | 257.92
| 13600 | 90.15 | 0 | 7065.14 | 6538.88 | 257.92
| 13700 | 90.15 | 0 | 7064.88 | 6638.88 | 257.92
| 13800 | 90.15 | 0 | 7064.62 | 6738.88 | 257.92
| 13900 | 90.15 | 0 | 7064.37 | 6838.88 | 257.92
| 14000 | 90.15 | 0 | 7064.11 | 6938.88 | 257.92
| 14100 | 90.15 | 0 | 7063.85 | 7038.88 | 257.92
| 14200 | 90.15 | 0 | 7063.6 | 7138.88 | 257.92
| 14300 | 90.15 | 0 | 7063.34 | 7238.88 | 257.92
| 14400 | 90.15 | 0 | 7063.08 | 7338.87 | 257.92
| 14500 | 90.15 | 0 | 7062.82 | 7438.87 | 257.92
| 14600 | 90.15 | 0 | 7062.57 | 7538.87 | 257.92
| 14700 | 90.15 | 0 | 7062.31 | 7638.87 | 257.92
| 14800 | 90.15 | 0 | 7062.05 | 7738.87 | 257.92
| 14900 | 90.15 | 0 | 7061.79 | 7838.87 | 257.92
| 15000 | 90.15 | 0 | 7061.54 | 7938.87 | 257.92
| 15100 | 90.15 | 0 | 7061.28 | 8038.87 | 257.92
| 15200 | 90.15 | 0 | 7061.02 | 8138.87 | 257.92
| 15300 | 90.15 | 0 | 7060.76 | 8238.87 | 257.92
| 15400 | 90.15 | 0 | 7060.51 | 8338.87 | 257.92
| 15500 | 90.15 | 0 | 7060.25 | 8438.87 | 257.92
| 15600 | 90.15 | 0 | 7059.99 | 8538.87 | 257.92
| 15700 | 90.15 | 0 | 7059.73 | 8638.87 | 257.92
| 15800 | 90.15 | 0 | 7059.48 | 8738.87 | 257.92
| 15900 | 90.15 | 0 | 7059.22 | 8838.87 | 257.92
| 16000 | 90.15 | 0 | 7058.96 | 8938.87 | 257.92
| 16100 | 90.15 | 0 | 7058.71 | 9038.87 | 257.92
| 16200 | 90.15 | 0 | 7058.45 | 9138.87 | 257.92
| 16300 | 90.15 | 0 | 7058.19 | 9238.87 | 257.92
| 16400 | 90.15 | 0 | 7057.93 | 9338.87 | 257.92
| 16500 | 90.15 | 0 | 7057.68 | 9438.87 | 257.92
| 16600 | 90.15 | 0 | 7057.42 | 9538.87 | 257.92
| 16700 | 90.15 | 0 | 7057.16 | 9638.87 | 257.92
| 16762.6 | 90.15 | 0 | 7057 | 9701.47 | 257.92

## Lookup (hidden)
North Reference | RetunValue | Grid Type | ReturnValue | Deviation Indicator | ReturnValue
| 2 |  | 0 |  | 2
True |  | SPCS-Colorado Central-NAD27 |  | Directional
Grid |  | SPCS-Colorado Central-NAD83 |  | High Angle
|  | SPCS-Colorado North-NAD27 |  | Horizontal
SPCS-Colorado North-NAD83
SPCS-Colorado South-NAD27
SPCS-Colorado South-NAD83
UTM-Zone 12 NAD27
UTM-Zone 12 NAD83
UTM-Zone 13 NAD27
UTM-Zone 13 NAD83