## Data
Header Information | measured depth (ft) | inclination (°) | azimuth (°) | true vertical depth (ft) | northing +N/-S (ft) | easting +E/-W (ft)
Operator Name | 0 | 0 | 0 | 0 | 0 | 0
KERR-MCGEE | 100 | 0 | 0 | 100 | 0 | 0
Operator Number | 200 | 0 | 0 | 200 | 0 | 0
47120 | 300 | 0 | 0 | 300 | 0 | 0
Well Name and Number | 400 | 0 | 0 | 400 | 0 | 0
BOYD 1N-32HZ | 500 | 0 | 0 | 500 | 0 | 0
API Number (if available) | 600 | 0 | 0 | 600 | 0 | 0
| 700 | 0 | 0 | 700 | 0 | 0
Location: QQ SEC TWP RGE | 800 | 0 | 0 | 800 | 0 | 0
SESE - 5 1N 65W | 900 | 0 | 0 | 900 | 0 | 0
Citing Type: Planned or Actual | 1000 | 0 | 0 | 1000 | 0 | 0
PLANNED | 1100 | 0 | 0 | 1100 | 0 | 0
Deviation Indicator | 1200 | 0 | 0 | 1200 | 0 | 0
Directional | 1300 | 0 | 0 | 1300 | 0 | 0
North Reference | 1355 | 0 | 0 | 1355 | 0 | 0
True | 1400 | 0.9 | 226.29 | 1400 | -0.24 | -0.26
Grid Type | 1500 | 2.9 | 226.29 | 1499.94 | -2.53 | -2.65
#VALUE! | 1600 | 4.9 | 226.29 | 1599.7 | -7.23 | -7.57
| 1700 | 6.9 | 226.29 | 1699.17 | -14.34 | -15
| 1800 | 8.9 | 226.29 | 1798.21 | -23.83 | -24.93
| 1854.93 | 10 | 226.29 | 1852.4 | -30.06 | -31.45
| 1900 | 10 | 226.29 | 1896.78 | -35.47 | -37.11
| 2000 | 10 | 226.29 | 1995.26 | -47.47 | -49.66
| 2100 | 10 | 226.29 | 2093.74 | -59.46 | -62.21
| 2200 | 10 | 226.29 | 2192.23 | -71.46 | -74.76
| 2300 | 10 | 226.29 | 2290.71 | -83.46 | -87.32
| 2400 | 10 | 226.29 | 2389.19 | -95.45 | -99.87
| 2500 | 10 | 226.29 | 2487.67 | -107.45 | -112.42
| 2600 | 10 | 226.29 | 2586.15 | -119.45 | -124.97
| 2700 | 10 | 226.29 | 2684.63 | -131.45 | -137.52
| 2800 | 10 | 226.29 | 2783.11 | -143.44 | -150.07
| 2900 | 10 | 226.29 | 2881.59 | -155.44 | -162.62
| 3000 | 10 | 226.29 | 2980.07 | -167.44 | -175.18
| 3020.84 | 10 | 226.29 | 3000.6 | -169.94 | -177.79
| 3100 | 8.42 | 226.29 | 3078.74 | -178.69 | -186.95
| 3200 | 6.42 | 226.29 | 3177.89 | -187.6 | -196.28
| 3300 | 4.42 | 226.29 | 3277.44 | -194.12 | -203.1
| 3400 | 2.42 | 226.29 | 3377.26 | -198.24 | -207.4
| 3500 | 0.42 | 226.29 | 3477.22 | -199.95 | -209.19
| 3520.78 | 0 | 0 | 3498 | -200 | -209.25
| 3600 | 0 | 0 | 3577.22 | -200 | -209.25
| 3700 | 0 | 0 | 3677.22 | -200 | -209.25
| 3800 | 0 | 0 | 3777.22 | -200 | -209.25
| 3900 | 0 | 0 | 3877.22 | -200 | -209.25
| 4000 | 0 | 0 | 3977.22 | -200 | -209.25
| 4100 | 0 | 0 | 4077.22 | -200 | -209.25
| 4200 | 0 | 0 | 4177.22 | -200 | -209.25
| 4300 | 0 | 0 | 4277.22 | -200 | -209.25
| 4400 | 0 | 0 | 4377.22 | -200 | -209.25
| 4500 | 0 | 0 | 4477.22 | -200 | -209.25
| 4600 | 0 | 0 | 4577.22 | -200 | -209.25
| 4700 | 0 | 0 | 4677.22 | -200 | -209.25
| 4800 | 0 | 0 | 4777.22 | -200 | -209.25
| 4900 | 0 | 0 | 4877.22 | -200 | -209.25
| 5000 | 0 | 0 | 4977.22 | -200 | -209.25
| 5100 | 0 | 0 | 5077.22 | -200 | -209.25
| 5200 | 0 | 0 | 5177.22 | -200 | -209.25
| 5300 | 0 | 0 | 5277.22 | -200 | -209.25
| 5400 | 0 | 0 | 5377.22 | -200 | -209.25
| 5500 | 0 | 0 | 5477.22 | -200 | -209.25
| 5600 | 0 | 0 | 5577.22 | -200 | -209.25
| 5700 | 0 | 0 | 5677.22 | -200 | -209.25
| 5800 | 0 | 0 | 5777.22 | -200 | -209.25
| 5900 | 0 | 0 | 5877.22 | -200 | -209.25
| 6000 | 0 | 0 | 5977.22 | -200 | -209.25
| 6100 | 0 | 0 | 6077.22 | -200 | -209.25
| 6200 | 0 | 0 | 6177.22 | -200 | -209.25
| 6300 | 0 | 0 | 6277.22 | -200 | -209.25
| 6400 | 0 | 0 | 6377.22 | -200 | -209.25
| 6500 | 0 | 0 | 6477.22 | -200 | -209.25
| 6530.82 | 0 | 0 | 6508.04 | -200 | -209.25
| 6550 | 1.92 | 360 | 6527.22 | -199.68 | -209.25
| 6600 | 6.92 | 360 | 6577.06 | -195.83 | -209.25
| 6650 | 11.92 | 360 | 6626.37 | -187.65 | -209.25
| 6700 | 16.92 | 360 | 6674.78 | -175.2 | -209.25
| 6750 | 21.92 | 360 | 6721.92 | -158.59 | -209.25
| 6800 | 26.92 | 360 | 6767.43 | -137.92 | -209.25
| 6850 | 31.92 | 360 | 6810.97 | -113.37 | -209.25
| 6900 | 36.92 | 360 | 6852.2 | -85.12 | -209.25
| 6950 | 41.92 | 360 | 6890.82 | -53.38 | -209.25
| 7000 | 46.92 | 360 | 6926.52 | -18.4 | -209.25
| 7050 | 51.92 | 360 | 6959.04 | 19.56 | -209.25
| 7100 | 56.92 | 360 | 6988.12 | 60.22 | -209.25
| 7150 | 61.92 | 360 | 7013.55 | 103.25 | -209.25
| 7200 | 66.92 | 360 | 7035.13 | 148.33 | -209.25
| 7250 | 71.92 | 360 | 7052.71 | 195.12 | -209.25
| 7300 | 76.92 | 360 | 7066.13 | 243.27 | -209.25
| 7350 | 81.92 | 360 | 7075.31 | 292.41 | -209.25
| 7400 | 86.92 | 360 | 7080.17 | 342.15 | -209.25
| 7431.98 | 90.12 | 360 | 7081 | 374.12 | -209.25
| 7500 | 90.12 | 360 | 7080.86 | 442.14 | -209.25
| 7600 | 90.12 | 360 | 7080.66 | 542.14 | -209.25
| 7700 | 90.12 | 360 | 7080.46 | 642.14 | -209.25
| 7800 | 90.12 | 360 | 7080.25 | 742.14 | -209.25
| 7900 | 90.12 | 360 | 7080.05 | 842.14 | -209.25
| 8000 | 90.12 | 360 | 7079.85 | 942.14 | -209.25
| 8100 | 90.12 | 360 | 7079.64 | 1042.14 | -209.25
| 8200 | 90.12 | 360 | 7079.44 | 1142.14 | -209.25
| 8300 | 90.12 | 360 | 7079.24 | 1242.14 | -209.25
| 8400 | 90.12 | 360 | 7079.03 | 1342.14 | -209.25
| 8500 | 90.12 | 360 | 7078.83 | 1442.14 | -209.25
| 8600 | 90.12 | 360 | 7078.63 | 1542.14 | -209.25
| 8700 | 90.12 | 360 | 7078.42 | 1642.14 | -209.25
| 8800 | 90.12 | 360 | 7078.22 | 1742.13 | -209.25
| 8900 | 90.12 | 360 | 7078.02 | 1842.13 | -209.25
| 9000 | 90.12 | 360 | 7077.81 | 1942.13 | -209.25
| 9100 | 90.12 | 360 | 7077.61 | 2042.13 | -209.25
| 9200 | 90.12 | 360 | 7077.41 | 2142.13 | -209.25
| 9300 | 90.12 | 360 | 7077.2 | 2242.13 | -209.25
| 9400 | 90.12 | 360 | 7077 | 2342.13 | -209.25
| 9500 | 90.12 | 360 | 7076.8 | 2442.13 | -209.25
| 9600 | 90.12 | 360 | 7076.59 | 2542.13 | -209.25
| 9700 | 90.12 | 360 | 7076.39 | 2642.13 | -209.25
| 9800 | 90.12 | 360 | 7076.19 | 2742.13 | -209.25
| 9900 | 90.12 | 360 | 7075.98 | 2842.13 | -209.25
| 10000 | 90.12 | 360 | 7075.78 | 2942.13 | -209.25
| 10100 | 90.12 | 360 | 7075.58 | 3042.13 | -209.25
| 10200 | 90.12 | 360 | 7075.38 | 3142.13 | -209.25
| 10300 | 90.12 | 360 | 7075.17 | 3242.13 | -209.25
| 10400 | 90.12 | 360 | 7074.97 | 3342.13 | -209.25
| 10500 | 90.12 | 360 | 7074.77 | 3442.13 | -209.25
| 10600 | 90.12 | 360 | 7074.56 | 3542.13 | -209.25
| 10700 | 90.12 | 360 | 7074.36 | 3642.13 | -209.25
| 10800 | 90.12 | 360 | 7074.16 | 3742.13 | -209.25
| 10900 | 90.12 | 360 | 7073.95 | 3842.13 | -209.25
| 11000 | 90.12 | 360 | 7073.75 | 3942.13 | -209.25
| 11100 | 90.12 | 360 | 7073.55 | 4042.13 | -209.25
| 11200 | 90.12 | 360 | 7073.34 | 4142.13 | -209.25
| 11300 | 90.12 | 360 | 7073.14 | 4242.13 | -209.25
| 11400 | 90.12 | 360 | 7072.94 | 4342.13 | -209.25
| 11500 | 90.12 | 360 | 7072.73 | 4442.13 | -209.25
| 11600 | 90.12 | 360 | 7072.53 | 4542.13 | -209.25
| 11700 | 90.12 | 360 | 7072.33 | 4642.13 | -209.25
| 11800 | 90.12 | 360 | 7072.12 | 4742.13 | -209.25
| 11900 | 90.12 | 360 | 7071.92 | 4842.13 | -209.25
| 12000 | 90.12 | 360 | 7071.72 | 4942.13 | -209.25
| 12100 | 90.12 | 360 | 7071.51 | 5042.13 | -209.25
| 12200 | 90.12 | 360 | 7071.31 | 5142.13 | -209.25
| 12300 | 90.12 | 360 | 7071.11 | 5242.13 | -209.25
| 12400 | 90.12 | 360 | 7070.9 | 5342.13 | -209.25
| 12500 | 90.12 | 360 | 7070.7 | 5442.13 | -209.25
| 12600 | 90.12 | 360 | 7070.5 | 5542.13 | -209.25
| 12700 | 90.12 | 360 | 7070.29 | 5642.13 | -209.25
| 12800 | 90.12 | 360 | 7070.09 | 5742.13 | -209.25
| 12900 | 90.12 | 360 | 7069.89 | 5842.13 | -209.25
| 13000 | 90.12 | 360 | 7069.68 | 5942.13 | -209.25
| 13100 | 90.12 | 360 | 7069.48 | 6042.13 | -209.25
| 13200 | 90.12 | 360 | 7069.28 | 6142.13 | -209.25
| 13300 | 90.12 | 360 | 7069.07 | 6242.13 | -209.25
| 13400 | 90.12 | 360 | 7068.87 | 6342.13 | -209.25
| 13500 | 90.12 | 360 | 7068.67 | 6442.13 | -209.25
| 13600 | 90.12 | 360 | 7068.46 | 6542.13 | -209.25
| 13700 | 90.12 | 360 | 7068.26 | 6642.12 | -209.25
| 13800 | 90.12 | 360 | 7068.06 | 6742.12 | -209.25
| 13900 | 90.12 | 360 | 7067.85 | 6842.12 | -209.25
| 14000 | 90.12 | 360 | 7067.65 | 6942.12 | -209.25
| 14100 | 90.12 | 360 | 7067.45 | 7042.12 | -209.25
| 14200 | 90.12 | 360 | 7067.24 | 7142.12 | -209.25
| 14300 | 90.12 | 360 | 7067.04 | 7242.12 | -209.25
| 14400 | 90.12 | 360 | 7066.84 | 7342.12 | -209.25
| 14500 | 90.12 | 360 | 7066.64 | 7442.12 | -209.25
| 14600 | 90.12 | 360 | 7066.43 | 7542.12 | -209.25
| 14700 | 90.12 | 360 | 7066.23 | 7642.12 | -209.25
| 14800 | 90.12 | 360 | 7066.03 | 7742.12 | -209.25
| 14900 | 90.12 | 360 | 7065.82 | 7842.12 | -209.25
| 15000 | 90.12 | 360 | 7065.62 | 7942.12 | -209.25
| 15100 | 90.12 | 360 | 7065.42 | 8042.12 | -209.25
| 15200 | 90.12 | 360 | 7065.21 | 8142.12 | -209.25
| 15300 | 90.12 | 360 | 7065.01 | 8242.12 | -209.25
| 15400 | 90.12 | 360 | 7064.81 | 8342.12 | -209.25
| 15500 | 90.12 | 360 | 7064.6 | 8442.12 | -209.25
| 15600 | 90.12 | 360 | 7064.4 | 8542.12 | -209.25
| 15700 | 90.12 | 360 | 7064.2 | 8642.12 | -209.25
| 15800 | 90.12 | 360 | 7063.99 | 8742.12 | -209.25
| 15900 | 90.12 | 360 | 7063.79 | 8842.12 | -209.25
| 16000 | 90.12 | 360 | 7063.59 | 8942.12 | -209.25
| 16100 | 90.12 | 360 | 7063.38 | 9042.12 | -209.25
| 16200 | 90.12 | 360 | 7063.18 | 9142.12 | -209.25
| 16300 | 90.12 | 360 | 7062.98 | 9242.12 | -209.25
| 16400 | 90.12 | 360 | 7062.77 | 9342.12 | -209.25
| 16500 | 90.12 | 360 | 7062.57 | 9442.12 | -209.25
| 16600 | 90.12 | 360 | 7062.37 | 9542.12 | -209.25
| 16700 | 90.12 | 360 | 7062.16 | 9642.12 | -209.25
| 16780.48 | 90.12 | 360 | 7062 | 9722.6 | -209.25

## Lookup (hidden)
North Reference | RetunValue | Grid Type | ReturnValue | Deviation Indicator | ReturnValue
| 2 |  | 0 |  | 2
True |  | SPCS-Colorado Central-NAD27 |  | Directional
Grid |  | SPCS-Colorado Central-NAD83 |  | High Angle
|  | SPCS-Colorado North-NAD27 |  | Horizontal
SPCS-Colorado North-NAD83
SPCS-Colorado South-NAD27
SPCS-Colorado South-NAD83
UTM-Zone 12 NAD27
UTM-Zone 12 NAD83
UTM-Zone 13 NAD27
UTM-Zone 13 NAD83