## Data
Header Information | measured depth (ft) | inclination (°) | azimuth (°) | true vertical depth (ft) | northing +N/-S (ft) | easting +E/-W (ft)
Operator Name | 0 | 0 | 0 | 0 | 0 | 0
Bill Barrett Corp | 1000 | 0 | 0 | 1000 | 0 | 0
Operator Number | 1100 | 1.5 | 328.469 | 1099.99 | 1.12 | -0.68
10071 | 1200 | 3 | 328.469 | 1199.91 | 4.46 | -2.74
Well Name and Number | 1300 | 3.144 | 328.469 | 1299.76 | 9.13 | -5.6
Merritt 6-66-9-0560CH | 1400 | 3.144 | 328.469 | 1399.61 | 13.8 | -8.47
API Number (if available) | 1500 | 3.144 | 328.469 | 1499.46 | 18.48 | -11.34
| 1600 | 3.144 | 328.469 | 1599.31 | 23.15 | -14.21
Location: QQ SEC TWP RGE | 1700 | 3.144 | 328.469 | 1699.16 | 27.83 | -17.07
NWNE Sec. 9 T6N-R66W | 1800 | 3.144 | 328.469 | 1799.01 | 32.5 | -19.94
Citing Type: Planned or Actual | 1900 | 3.144 | 328.469 | 1898.86 | 37.18 | -22.81
Planned | 2000 | 3.144 | 328.469 | 1998.7 | 41.86 | -25.68
Deviation Indicator | 2100 | 3.144 | 328.469 | 2098.55 | 46.53 | -28.55
Horizontal | 2200 | 3.144 | 328.469 | 2198.4 | 51.21 | -31.42
North Reference | 2300 | 3.144 | 328.469 | 2298.25 | 55.88 | -34.29
True | 2400 | 3.144 | 328.469 | 2398.1 | 60.56 | -37.15
Grid Type | 2500 | 3.144 | 328.469 | 2497.95 | 65.23 | -40.02
#VALUE! | 2600 | 3.144 | 328.469 | 2597.8 | 69.91 | -42.89
| 2700 | 3.144 | 328.469 | 2697.65 | 74.58 | -45.76
| 2800 | 3.144 | 328.469 | 2797.5 | 79.26 | -48.63
| 2900 | 3.144 | 328.469 | 2897.35 | 83.94 | -51.5
| 3000 | 3.144 | 328.469 | 2997.2 | 88.61 | -54.37
| 3100 | 3.144 | 328.469 | 3097.05 | 93.29 | -57.24
| 3200 | 3.144 | 328.469 | 3196.9 | 97.96 | -60.1
| 3300 | 3.144 | 328.469 | 3296.75 | 102.64 | -62.97
| 3400 | 3.144 | 328.469 | 3396.6 | 107.31 | -65.84
| 3500 | 3.144 | 328.469 | 3496.45 | 111.99 | -68.71
| 3600 | 3.144 | 328.469 | 3596.3 | 116.66 | -71.58
| 3700 | 3.144 | 328.469 | 3696.15 | 121.34 | -74.45
| 3800 | 3.144 | 328.469 | 3795.99 | 126.02 | -77.32
| 3900 | 3.144 | 328.469 | 3895.84 | 130.69 | -80.18
| 4000 | 3.144 | 328.469 | 3995.69 | 135.37 | -83.05
| 4100 | 3.144 | 328.469 | 4095.54 | 140.04 | -85.92
| 4200 | 3.144 | 328.469 | 4195.39 | 144.72 | -88.79
| 4300 | 3.144 | 328.469 | 4295.24 | 149.39 | -91.66
| 4400 | 3.144 | 328.469 | 4395.09 | 154.07 | -94.53
| 4500 | 3.144 | 328.469 | 4494.94 | 158.74 | -97.4
| 4600 | 3.144 | 328.469 | 4594.79 | 163.42 | -100.26
| 4700 | 3.144 | 328.469 | 4694.64 | 168.1 | -103.13
| 4800 | 3.144 | 328.469 | 4794.49 | 172.77 | -106
| 4900 | 3.144 | 328.469 | 4894.34 | 177.45 | -108.87
| 5000 | 3.144 | 328.469 | 4994.19 | 182.12 | -111.74
| 5100 | 3.144 | 328.469 | 5094.04 | 186.8 | -114.61
| 5200 | 3.144 | 328.469 | 5193.89 | 191.47 | -117.48
| 5300 | 3.144 | 328.469 | 5293.74 | 196.15 | -120.35
| 5400 | 3.144 | 328.469 | 5393.59 | 200.82 | -123.21
| 5500 | 3.144 | 328.469 | 5493.44 | 205.5 | -126.08
| 5600 | 3.144 | 328.469 | 5593.28 | 210.18 | -128.95
| 5700 | 3.144 | 328.469 | 5693.13 | 214.85 | -131.82
| 5800 | 3.144 | 328.469 | 5792.98 | 219.53 | -134.69
| 5900 | 3.144 | 328.469 | 5892.83 | 224.2 | -137.56
| 6000 | 3.023 | 328.469 | 5992.68 | 228.87 | -140.42
| 6100 | 1.523 | 328.469 | 6092.6 | 232.25 | -142.49
| 6200 | 0.023 | 328.469 | 6192.59 | 233.4 | -143.2
| 6800 | 10.834 | 179.545 | 6792 | 224.12 | -143.13
| 6900 | 21.834 | 179.545 | 6887.82 | 196.04 | -142.9
| 7000 | 32.834 | 179.545 | 6976.52 | 150.19 | -142.54
| 7100 | 43.834 | 179.545 | 7054.84 | 88.26 | -142.05
| 7200 | 54.834 | 179.545 | 7119.9 | 12.53 | -141.45
| 7300 | 65.834 | 179.545 | 7169.32 | -74.22 | -140.76
| 7400 | 76.834 | 179.545 | 7201.28 | -168.82 | -140.01
| 7500 | 87.834 | 179.545 | 7214.6 | -267.77 | -139.22
| 7600 | 90.43 | 179.545 | 7214.38 | -367.76 | -138.43
| 7700 | 90.43 | 179.545 | 7213.63 | -467.75 | -137.63
| 7800 | 90.43 | 179.545 | 7212.88 | -567.74 | -136.84
| 7900 | 90.43 | 179.545 | 7212.13 | -667.74 | -136.04
| 8000 | 90.43 | 179.545 | 7211.38 | -767.73 | -135.25
| 8100 | 90.43 | 179.545 | 7210.63 | -867.73 | -134.46
| 8200 | 90.43 | 179.545 | 7209.88 | -967.72 | -133.66
| 8300 | 90.43 | 179.545 | 7209.13 | -1067.71 | -132.87
| 8400 | 90.43 | 179.545 | 7208.38 | -1167.71 | -132.07
| 8500 | 90.43 | 179.545 | 7207.63 | -1267.7 | -131.28
| 8600 | 90.43 | 179.545 | 7206.88 | -1367.7 | -130.49
| 8700 | 90.43 | 179.545 | 7206.13 | -1467.69 | -129.69
| 8800 | 90.43 | 179.545 | 7205.38 | -1567.68 | -128.9
| 8900 | 90.43 | 179.545 | 7204.63 | -1667.68 | -128.1
| 9000 | 90.43 | 179.545 | 7203.88 | -1767.67 | -127.31
| 9100 | 90.43 | 179.545 | 7203.13 | -1867.67 | -126.52
| 9200 | 90.43 | 179.545 | 7202.38 | -1967.66 | -125.72
| 9300 | 90.43 | 179.545 | 7201.63 | -2067.66 | -124.93
| 9400 | 90.43 | 179.545 | 7200.88 | -2167.65 | -124.13
| 9500 | 90.43 | 179.545 | 7200.12 | -2267.64 | -123.34
| 9600 | 90.43 | 179.545 | 7199.37 | -2367.64 | -122.55
| 9700 | 90.43 | 179.545 | 7198.62 | -2467.63 | -121.75
| 9800 | 90.43 | 179.545 | 7197.87 | -2567.63 | -120.96
| 9900 | 90.43 | 179.545 | 7197.12 | -2667.62 | -120.16
| 10000 | 90.43 | 179.545 | 7196.37 | -2767.61 | -119.37
| 10100 | 90.43 | 179.545 | 7195.62 | -2867.61 | -118.58
| 10200 | 90.43 | 179.545 | 7194.87 | -2967.6 | -117.78
| 10300 | 90.43 | 179.545 | 7194.12 | -3067.6 | -116.99
| 10400 | 90.43 | 179.545 | 7193.37 | -3167.59 | -116.19
| 10500 | 90.43 | 179.545 | 7192.62 | -3267.58 | -115.4
| 10600 | 90.43 | 179.545 | 7191.87 | -3367.58 | -114.61
| 10700 | 90.43 | 179.545 | 7191.12 | -3467.57 | -113.81
| 10800 | 90.43 | 179.545 | 7190.37 | -3567.57 | -113.02
| 10900 | 90.43 | 179.545 | 7189.62 | -3667.56 | -112.22
| 11000 | 90.43 | 179.545 | 7188.87 | -3767.55 | -111.43
| 11100 | 90.43 | 179.545 | 7188.12 | -3867.55 | -110.64
| 11200 | 90.43 | 179.545 | 7187.37 | -3967.54 | -109.84
| 11300 | 90.43 | 179.545 | 7186.62 | -4067.54 | -109.05
| 11400 | 90.43 | 179.545 | 7185.87 | -4167.53 | -108.25
| 11500 | 90.43 | 179.545 | 7185.11 | -4267.52 | -107.46
| 11600 | 90.43 | 179.545 | 7184.36 | -4367.52 | -106.67
| 11700 | 90.43 | 179.545 | 7183.61 | -4467.51 | -105.87
| 11748.26 | 90.43 | 179.545 | 7183.25 | -4515.77 | -105.49

## Lookup (hidden)
North Reference | RetunValue | Grid Type | ReturnValue | Deviation Indicator | ReturnValue
| 2 |  | 0 |  | 4
True |  | SPCS-Colorado Central-NAD27 |  | Directional
Grid |  | SPCS-Colorado Central-NAD83 |  | High Angle
|  | SPCS-Colorado North-NAD27 |  | Horizontal
SPCS-Colorado North-NAD83
SPCS-Colorado South-NAD27
SPCS-Colorado South-NAD83
UTM-Zone 12 NAD27
UTM-Zone 12 NAD83
UTM-Zone 13 NAD27
UTM-Zone 13 NAD83