## Data
Header Information | measured depth (ft) | inclination (°) | azimuth (°) | true vertical depth (ft) | northing +N/-S (ft) | easting +E/-W (ft)
Operator Name | 0 | 0 | 0 | 0 | 0 | 0
Bill Barrett Corp | 1000 | 0 | 0 | 1000 | 0 | 0
Operator Number | 1100 | 1.5 | 44.782 | 1099.99 | 0.93 | 0.92
10071 | 1200 | 3 | 44.782 | 1199.91 | 3.72 | 3.69
Well Name and Number | 1300 | 3.803 | 44.782 | 1299.71 | 8.16 | 8.1
Merritt 6-66-9-0659CDH | 1400 | 3.803 | 44.782 | 1399.49 | 12.87 | 12.77
API Number (if available) | 1500 | 3.803 | 44.782 | 1499.27 | 17.57 | 17.44
| 1600 | 3.803 | 44.782 | 1599.05 | 22.28 | 22.11
Location: QQ SEC TWP RGE | 1700 | 3.803 | 44.782 | 1698.83 | 26.99 | 26.78
NWNE Sec. 9 T6N-R66W | 1800 | 3.803 | 44.782 | 1798.61 | 31.7 | 31.46
Citing Type: Planned or Actual | 1900 | 3.803 | 44.782 | 1898.39 | 36.4 | 36.13
Planned | 2000 | 3.803 | 44.782 | 1998.17 | 41.11 | 40.8
Deviation Indicator | 2100 | 3.803 | 44.782 | 2097.95 | 45.82 | 45.47
Horizontal | 2200 | 3.803 | 44.782 | 2197.73 | 50.53 | 50.14
North Reference | 2300 | 3.803 | 44.782 | 2297.51 | 55.23 | 54.82
True | 2400 | 3.803 | 44.782 | 2397.29 | 59.94 | 59.49
Grid Type | 2500 | 3.803 | 44.782 | 2497.07 | 64.65 | 64.16
#VALUE! | 2600 | 3.803 | 44.782 | 2596.85 | 69.36 | 68.83
| 2700 | 3.803 | 44.782 | 2696.63 | 74.07 | 73.5
| 2800 | 3.803 | 44.782 | 2796.41 | 78.77 | 78.18
| 2900 | 3.803 | 44.782 | 2896.19 | 83.48 | 82.85
| 3000 | 3.803 | 44.782 | 2995.97 | 88.19 | 87.52
| 3100 | 3.803 | 44.782 | 3095.75 | 92.9 | 92.19
| 3200 | 3.803 | 44.782 | 3195.53 | 97.6 | 96.86
| 3300 | 3.803 | 44.782 | 3295.31 | 102.31 | 101.53
| 3400 | 3.803 | 44.782 | 3395.09 | 107.02 | 106.21
| 3500 | 3.803 | 44.782 | 3494.87 | 111.73 | 110.88
| 3600 | 3.803 | 44.782 | 3594.65 | 116.43 | 115.55
| 3700 | 3.803 | 44.782 | 3694.43 | 121.14 | 120.22
| 3800 | 3.803 | 44.782 | 3794.21 | 125.85 | 124.89
| 3900 | 3.803 | 44.782 | 3893.99 | 130.56 | 129.57
| 4000 | 3.803 | 44.782 | 3993.77 | 135.26 | 134.24
| 4100 | 3.803 | 44.782 | 4093.55 | 139.97 | 138.91
| 4200 | 3.803 | 44.782 | 4193.33 | 144.68 | 143.58
| 4300 | 3.803 | 44.782 | 4293.11 | 149.39 | 148.25
| 4400 | 3.803 | 44.782 | 4392.89 | 154.1 | 152.93
| 4500 | 3.803 | 44.782 | 4492.67 | 158.8 | 157.6
| 4600 | 3.803 | 44.782 | 4592.45 | 163.51 | 162.27
| 4700 | 3.803 | 44.782 | 4692.23 | 168.22 | 166.94
| 4800 | 3.803 | 44.782 | 4792 | 172.93 | 171.61
| 4900 | 3.803 | 44.782 | 4891.78 | 177.63 | 176.29
| 5000 | 3.803 | 44.782 | 4991.56 | 182.34 | 180.96
| 5100 | 3.803 | 44.782 | 5091.34 | 187.05 | 185.63
| 5200 | 3.803 | 44.782 | 5191.12 | 191.76 | 190.3
| 5300 | 3.803 | 44.782 | 5290.9 | 196.46 | 194.97
| 5400 | 3.803 | 44.782 | 5390.68 | 201.17 | 199.65
| 5500 | 3.803 | 44.782 | 5490.46 | 205.88 | 204.32
| 5600 | 3.803 | 44.782 | 5590.24 | 210.59 | 208.99
| 5700 | 3.803 | 44.782 | 5690.02 | 215.3 | 213.66
| 5800 | 3.803 | 44.782 | 5789.8 | 220 | 218.33
| 5900 | 3.803 | 44.782 | 5889.58 | 224.71 | 223.01
| 6000 | 3.803 | 44.782 | 5989.36 | 229.42 | 227.68
| 6100 | 2.88 | 44.782 | 6089.17 | 233.78 | 232
| 6200 | 1.38 | 44.782 | 6189.1 | 236.41 | 234.62
| 6800 | 0.879 | 179.592 | 6789.09 | 237.14 | 235.4
| 6900 | 11.879 | 179.592 | 6888.32 | 226.05 | 235.48
| 7000 | 22.879 | 179.592 | 6983.61 | 196.22 | 235.69
| 7100 | 33.879 | 179.592 | 7071.46 | 148.77 | 236.03
| 7200 | 44.879 | 179.592 | 7148.63 | 85.42 | 236.48
| 7300 | 55.879 | 179.592 | 7212.31 | 8.51 | 237.03
| 7400 | 66.879 | 179.592 | 7260.13 | -79.13 | 237.65
| 7500 | 77.879 | 179.592 | 7290.36 | -174.29 | 238.33
| 7600 | 88.879 | 179.592 | 7301.87 | -273.47 | 239.03
| 7700 | 90.45 | 179.592 | 7301.28 | -373.46 | 239.75
| 7800 | 90.45 | 179.592 | 7300.5 | -473.46 | 240.46
| 7900 | 90.45 | 179.592 | 7299.71 | -573.45 | 241.17
| 8000 | 90.45 | 179.592 | 7298.93 | -673.45 | 241.88
| 8100 | 90.45 | 179.592 | 7298.14 | -773.44 | 242.59
| 8200 | 90.45 | 179.592 | 7297.36 | -873.43 | 243.3
| 8300 | 90.45 | 179.592 | 7296.57 | -973.43 | 244.02
| 8400 | 90.45 | 179.592 | 7295.78 | -1073.42 | 244.73
| 8500 | 90.45 | 179.592 | 7295 | -1173.42 | 245.44
| 8600 | 90.45 | 179.592 | 7294.21 | -1273.41 | 246.15
| 8700 | 90.45 | 179.592 | 7293.43 | -1373.41 | 246.86
| 8800 | 90.45 | 179.592 | 7292.64 | -1473.4 | 247.57
| 8900 | 90.45 | 179.592 | 7291.86 | -1573.39 | 248.28
| 9000 | 90.45 | 179.592 | 7291.07 | -1673.39 | 249
| 9100 | 90.45 | 179.592 | 7290.29 | -1773.38 | 249.71
| 9200 | 90.45 | 179.592 | 7289.5 | -1873.38 | 250.42
| 9300 | 90.45 | 179.592 | 7288.72 | -1973.37 | 251.13
| 9400 | 90.45 | 179.592 | 7287.93 | -2073.37 | 251.84
| 9500 | 90.45 | 179.592 | 7287.15 | -2173.36 | 252.55
| 9600 | 90.45 | 179.592 | 7286.36 | -2273.36 | 253.27
| 9700 | 90.45 | 179.592 | 7285.57 | -2373.35 | 253.98
| 9800 | 90.45 | 179.592 | 7284.79 | -2473.34 | 254.69
| 9900 | 90.45 | 179.592 | 7284 | -2573.34 | 255.4
| 10000 | 90.45 | 179.592 | 7283.22 | -2673.33 | 256.11
| 10100 | 90.45 | 179.592 | 7282.43 | -2773.33 | 256.82
| 10200 | 90.45 | 179.592 | 7281.65 | -2873.32 | 257.53
| 10300 | 90.45 | 179.592 | 7280.86 | -2973.32 | 258.25
| 10400 | 90.45 | 179.592 | 7280.08 | -3073.31 | 258.96
| 10500 | 90.45 | 179.592 | 7279.29 | -3173.3 | 259.67
| 10600 | 90.45 | 179.592 | 7278.51 | -3273.3 | 260.38
| 10700 | 90.45 | 179.592 | 7277.72 | -3373.29 | 261.09
| 10800 | 90.45 | 179.592 | 7276.94 | -3473.29 | 261.8
| 10900 | 90.45 | 179.592 | 7276.15 | -3573.28 | 262.52
| 11000 | 90.45 | 179.592 | 7275.36 | -3673.28 | 263.23
| 11100 | 90.45 | 179.592 | 7274.58 | -3773.27 | 263.94
| 11200 | 90.45 | 179.592 | 7273.79 | -3873.27 | 264.65
| 11300 | 90.45 | 179.592 | 7273.01 | -3973.26 | 265.36
| 11400 | 90.45 | 179.592 | 7272.22 | -4073.25 | 266.07
| 11500 | 90.45 | 179.592 | 7271.44 | -4173.25 | 266.79
| 11600 | 90.45 | 179.592 | 7270.65 | -4273.24 | 267.5
| 11700 | 90.45 | 179.592 | 7269.87 | -4373.24 | 268.21
| 11800 | 90.45 | 179.592 | 7269.08 | -4473.23 | 268.92
| 11842.55 | 90.45 | 179.592 | 7268.75 | -4515.78 | 269.22

## Lookup (hidden)
North Reference | RetunValue | Grid Type | ReturnValue | Deviation Indicator | ReturnValue
| 2 |  | 0 |  | 4
True |  | SPCS-Colorado Central-NAD27 |  | Directional
Grid |  | SPCS-Colorado Central-NAD83 |  | High Angle
|  | SPCS-Colorado North-NAD27 |  | Horizontal
SPCS-Colorado North-NAD83
SPCS-Colorado South-NAD27
SPCS-Colorado South-NAD83
UTM-Zone 12 NAD27
UTM-Zone 12 NAD83
UTM-Zone 13 NAD27
UTM-Zone 13 NAD83