## Data
Header Information | measured depth (ft) | inclination (°) | azimuth (°) | true vertical depth (ft) | northing +N/-S (ft) | easting +E/-W (ft)
Operator Name | 0 | 0 | 0 | 0 | 0 | 0
Endeavour Operating Corporation | 8250 | 0 | 0 | 8250 | 0 | 0
Operator Number | 8917 | 20.01 | 119.15 | 8903.6 | -56.2 | 100.7
10411 | 10496 | 20.01 | 119.15 | 10387.8 | -319.5 | 572.9
Well Name and Number | 11487 | 88.7 | 180.2 | 10958.2 | -1010.9 | 748
Wiley 23-3-97 #1 | 12487 | 88.7 | 180.2 | 10981 | -2010.6 | 744.5
API Number (if available) | 13226.9 | 88.7 | 195 | 10997.9 | -2741.8 | 647
05-103-11954-00 | 15000 | 88.7 | 195 | 11038 | -4454.1 | 188.2
Location: QQ SEC TWP RGE
SWSE Sec 23 T3N R97W
Citing Type: Planned or Actual
Planned
Deviation Indicator
Directional
North Reference
True
Grid Type
#VALUE!

## Lookup (hidden)
North Reference | RetunValue | Grid Type | ReturnValue | Deviation Indicator | ReturnValue
| 2 |  | 0 |  | 2
True |  | SPCS-Colorado Central-NAD27 |  | Directional
Grid |  | SPCS-Colorado Central-NAD83 |  | High Angle
|  | SPCS-Colorado North-NAD27 |  | Horizontal
SPCS-Colorado North-NAD83
SPCS-Colorado South-NAD27
SPCS-Colorado South-NAD83
UTM-Zone 12 NAD27
UTM-Zone 12 NAD83
UTM-Zone 13 NAD27
UTM-Zone 13 NAD83