## Data
Header Information | measured depth (ft) | inclination (°) | azimuth (°) | true vertical depth (ft) | northing +N/-S (ft) | easting +E/-W (ft)
Operator Name | 0 | 0 | 0 | 0 | 0 | 0
Ursa Operating Company LLC | 100 | 0 | 0 | 100 | 0 | 0
Operator Number | 200 | 0 | 0 | 200 | 0 | 0
10447A | 300 | 3.5 | 261.87 | 299.94 | -0.43 | -3.02
Well Name and Number | 400 | 7 | 261.87 | 399.5 | -1.73 | -12.08
BAT 13C-24-07-96 | 500 | 10.5 | 261.87 | 498.32 | -3.88 | -27.14
API Number (if available) | 600 | 14 | 261.87 | 596.03 | -6.88 | -48.14
| 700 | 17.5 | 261.87 | 692.26 | -10.71 | -75
Location: QQ SEC TWP RGE | 800 | 21 | 261.87 | 786.66 | -15.38 | -107.64
| 900 | 24.5 | 261.87 | 878.86 | -20.84 | -145.91
Citing Type: Planned or Actual | 951.69 | 26.31 | 261.87 | 925.55 | -23.98 | -167.87
Planned | 1000 | 26.31 | 261.87 | 968.86 | -27.01 | -189.06
Deviation Indicator | 1100 | 26.31 | 261.87 | 1058.5 | -33.28 | -232.94
Directional | 1200 | 26.31 | 261.87 | 1148.14 | -39.54 | -276.81
North Reference | 1300 | 26.31 | 261.87 | 1237.78 | -45.81 | -320.69
Grid | 1400 | 26.31 | 261.87 | 1327.42 | -52.08 | -364.57
Grid Type | 1500 | 26.31 | 261.87 | 1417.07 | -58.35 | -408.44
SPCS-Colorado Central-NAD83 | 1600 | 26.31 | 261.87 | 1506.71 | -64.62 | -452.32
| 1700 | 26.31 | 261.87 | 1596.35 | -70.88 | -496.19
| 1800 | 26.31 | 261.87 | 1685.99 | -77.15 | -540.07
| 1900 | 26.31 | 261.87 | 1775.63 | -83.42 | -583.95
| 2000 | 26.31 | 261.87 | 1865.27 | -89.69 | -627.82
| 2100 | 26.31 | 261.87 | 1954.91 | -95.96 | -671.7
| 2200 | 26.31 | 261.87 | 2044.56 | -102.22 | -715.58
| 2300 | 26.31 | 261.87 | 2134.2 | -108.49 | -759.45
| 2400 | 26.31 | 261.87 | 2223.84 | -114.76 | -803.33
| 2500 | 26.31 | 261.87 | 2313.48 | -121.03 | -847.2
| 2600 | 26.31 | 261.87 | 2403.12 | -127.3 | -891.08
| 2700 | 26.31 | 261.87 | 2492.76 | -133.56 | -934.96
| 2800 | 26.31 | 261.87 | 2582.4 | -139.83 | -978.83
| 2900 | 26.31 | 261.87 | 2672.05 | -146.1 | -1022.71
| 3000 | 26.31 | 261.87 | 2761.69 | -152.37 | -1066.58
| 3100 | 26.31 | 261.87 | 2851.33 | -158.64 | -1110.46
| 3204.99 | 26.31 | 261.87 | 2945.45 | -165.22 | -1156.53
| 3300 | 22.98 | 261.87 | 3031.79 | -170.82 | -1195.74
| 3400 | 19.48 | 261.87 | 3124.98 | -175.94 | -1231.59
| 3500 | 15.98 | 261.87 | 3220.22 | -180.25 | -1261.74
| 3600 | 12.48 | 261.87 | 3317.13 | -183.73 | -1286.08
| 3700 | 8.98 | 261.87 | 3415.37 | -186.36 | -1304.51
| 3800 | 5.48 | 261.87 | 3514.55 | -188.14 | -1316.98
| 3900 | 1.98 | 261.87 | 3614.33 | -189.06 | -1323.42
| 3956.68 | 0 | 0 | 3671 | -189.2 | -1324.39
| 4000 | 0 | 0 | 3714.32 | -189.2 | -1324.39
| 4100 | 0 | 0 | 3814.32 | -189.2 | -1324.39
| 4200 | 0 | 0 | 3914.32 | -189.2 | -1324.39
| 4300 | 0 | 0 | 4014.32 | -189.2 | -1324.39
| 4400 | 0 | 0 | 4114.32 | -189.2 | -1324.39
| 4500 | 0 | 0 | 4214.32 | -189.2 | -1324.39
| 4600 | 0 | 0 | 4314.32 | -189.2 | -1324.39
| 4700 | 0 | 0 | 4414.32 | -189.2 | -1324.39
| 4800 | 0 | 0 | 4514.32 | -189.2 | -1324.39
| 4900 | 0 | 0 | 4614.32 | -189.2 | -1324.39
| 5000 | 0 | 0 | 4714.32 | -189.2 | -1324.39
| 5100 | 0 | 0 | 4814.32 | -189.2 | -1324.39
| 5200 | 0 | 0 | 4914.32 | -189.2 | -1324.39
| 5300 | 0 | 0 | 5014.32 | -189.2 | -1324.39
| 5400 | 0 | 0 | 5114.32 | -189.2 | -1324.39
| 5500 | 0 | 0 | 5214.32 | -189.2 | -1324.39
| 5600 | 0 | 0 | 5314.32 | -189.2 | -1324.39
| 5700 | 0 | 0 | 5414.32 | -189.2 | -1324.39
| 5800 | 0 | 0 | 5514.32 | -189.2 | -1324.39
| 5900 | 0 | 0 | 5614.32 | -189.2 | -1324.39
| 6000 | 0 | 0 | 5714.32 | -189.2 | -1324.39
| 6061.68 | 0 | 0 | 5776 | -189.2 | -1324.39

## Lookup (hidden)
North Reference | RetunValue | Grid Type | ReturnValue | Deviation Indicator | ReturnValue
| 3 |  | 3 |  | 2
True |  | SPCS-Colorado Central-NAD27 |  | Directional
Grid |  | SPCS-Colorado Central-NAD83 |  | High Angle
|  | SPCS-Colorado North-NAD27 |  | Horizontal
SPCS-Colorado North-NAD83
SPCS-Colorado South-NAD27
SPCS-Colorado South-NAD83
UTM-Zone 12 NAD27
UTM-Zone 12 NAD83
UTM-Zone 13 NAD27
UTM-Zone 13 NAD83