## Data
Header Information | measured depth (ft) | inclination (°) | azimuth (°) | true vertical depth (ft) | northing +N/-S (ft) | easting +E/-W (ft)
Operator Name | 0 | 0 | 0 | 0 | 0 | 0
TEKTON WINDSOR LLC | 16 | 0 | 0 | 16 | 0 | 0
Operator Number | 100 | 0 | 0 | 100 | 0 | 0
10392 | 200 | 0 | 0 | 200 | 0 | 0
Well Name and Number | 300 | 0 | 0 | 300 | 0 | 0
RANCHO WATER VALLEY #7 | 400 | 0 | 0 | 400 | 0 | 0
API Number (if available) | 500 | 0 | 0 | 500 | 0 | 0
05-123-36429 | 600 | 0 | 0 | 600 | 0 | 0
Location: QQ SEC TWP RGE | 700 | 0 | 0 | 700 | 0 | 0
NENE 4 5N 67W | 800 | 0 | 0 | 800 | 0 | 0
Citing Type: Planned or Actual | 900 | 0 | 0 | 900 | 0 | 0
PLANNED | 1000 | 0 | 0 | 1000 | 0 | 0
Deviation Indicator | 1100 | 0 | 0 | 1100 | 0 | 0
Horizontal | 1200 | 0 | 0 | 1200 | 0 | 0
North Reference | 1300 | 0 | 0 | 1300 | 0 | 0
Grid | 1400 | 0 | 0 | 1400 | 0 | 0
Grid Type | 1500 | 0 | 0 | 1500 | 0 | 0
SPCS-Colorado North-NAD83 | 1600 | 0 | 0 | 1600 | 0 | 0
| 1616 | 0 | 0 | 1616 | 0 | 0
| 1700 | 2.35 | 57.79 | 1699.98 | 0.92 | 1.46
| 1800 | 5.15 | 57.79 | 1799.75 | 4.41 | 6.99
| 1849.29 | 6.53 | 57.79 | 1848.78 | 7.08 | 11.24
| 1900 | 6.53 | 57.79 | 1899.17 | 10.16 | 16.12
| 2000 | 6.53 | 57.79 | 1998.52 | 16.22 | 25.74
| 2100 | 6.53 | 57.79 | 2097.87 | 22.29 | 35.37
| 2200 | 6.53 | 57.79 | 2197.22 | 28.35 | 44.99
| 2300 | 6.53 | 57.79 | 2296.57 | 34.41 | 54.62
| 2400 | 6.53 | 57.79 | 2395.92 | 40.48 | 64.24
| 2500 | 6.53 | 57.79 | 2495.27 | 46.54 | 73.87
| 2600 | 6.53 | 57.79 | 2594.62 | 52.61 | 83.49
| 2700 | 6.53 | 57.79 | 2693.97 | 58.67 | 93.12
| 2800 | 6.53 | 57.79 | 2793.32 | 64.74 | 102.74
| 2900 | 6.53 | 57.79 | 2892.67 | 70.8 | 112.37
| 3000 | 6.53 | 57.79 | 2992.02 | 76.86 | 121.99
| 3100 | 6.53 | 57.79 | 3091.38 | 82.93 | 131.62
| 3200 | 6.53 | 57.79 | 3190.73 | 88.99 | 141.24
| 3300 | 6.53 | 57.79 | 3290.08 | 95.06 | 150.87
| 3400 | 6.53 | 57.79 | 3389.43 | 101.12 | 160.49
| 3500 | 6.53 | 57.79 | 3488.78 | 107.19 | 170.12
| 3600 | 6.53 | 57.79 | 3588.13 | 113.25 | 179.74
| 3700 | 6.53 | 57.79 | 3687.48 | 119.31 | 189.37
| 3800 | 6.53 | 57.79 | 3786.83 | 125.38 | 198.99
| 3900 | 6.53 | 57.79 | 3886.18 | 131.44 | 208.62
| 4000 | 6.53 | 57.79 | 3985.53 | 137.51 | 218.24
| 4100 | 6.53 | 57.79 | 4084.88 | 143.57 | 227.87
| 4200 | 6.53 | 57.79 | 4184.23 | 149.64 | 237.49
| 4300 | 6.53 | 57.79 | 4283.59 | 155.7 | 247.12
| 4400 | 6.53 | 57.79 | 4382.94 | 161.76 | 256.74
| 4500 | 6.53 | 57.79 | 4482.29 | 167.83 | 266.37
| 4600 | 6.53 | 57.79 | 4581.64 | 173.89 | 275.99
| 4700 | 6.53 | 57.79 | 4680.99 | 179.96 | 285.61
| 4800 | 6.53 | 57.79 | 4780.34 | 186.02 | 295.24
| 4900 | 6.53 | 57.79 | 4879.69 | 192.09 | 304.86
| 5000 | 6.53 | 57.79 | 4979.04 | 198.15 | 314.49
| 5100 | 6.53 | 57.79 | 5078.39 | 204.21 | 324.11
| 5200 | 6.53 | 57.79 | 5177.74 | 210.28 | 333.74
| 5300 | 6.53 | 57.79 | 5277.09 | 216.34 | 343.36
| 5400 | 6.53 | 57.79 | 5376.44 | 222.41 | 352.99
| 5500 | 6.53 | 57.79 | 5475.8 | 228.47 | 362.61
| 5600 | 6.53 | 57.79 | 5575.15 | 234.54 | 372.24
| 5700 | 6.53 | 57.79 | 5674.5 | 240.6 | 381.86
| 5800 | 6.53 | 57.79 | 5773.85 | 246.66 | 391.49
| 5900 | 6.53 | 57.79 | 5873.2 | 252.73 | 401.11
| 6000 | 6.53 | 57.79 | 5972.55 | 258.79 | 410.74
| 6100 | 6.53 | 57.79 | 6071.9 | 264.86 | 420.36
| 6200 | 6.53 | 57.79 | 6171.25 | 270.92 | 429.99
| 6273.84 | 6.53 | 57.79 | 6244.61 | 275.4 | 437.09
| 6300 | 4.61 | 41.29 | 6270.65 | 276.98 | 439.05
| 6400 | 7.28 | 297.35 | 6370.31 | 282.92 | 436.06
| 6500 | 16.28 | 281.2 | 6468.13 | 288.57 | 416.64
| 6600 | 25.64 | 276.53 | 6561.42 | 293.76 | 381.32
| 6700 | 35.07 | 274.25 | 6647.61 | 298.36 | 331.06
| 6800 | 44.53 | 272.85 | 6724.36 | 302.25 | 267.25
| 6900 | 54 | 271.85 | 6789.54 | 305.3 | 191.63
| 7000 | 63.47 | 271.07 | 6841.38 | 307.45 | 106.27
| 7100 | 72.95 | 270.41 | 6878.46 | 308.62 | 13.53
| 7200 | 82.44 | 269.81 | 6899.74 | 308.8 | -84.06
| 7279.76 | 90 | 269.35 | 6905 | 308.22 | -163.59
| 7300 | 90 | 269.35 | 6905 | 307.99 | -183.83
| 7400 | 90 | 269.35 | 6905 | 306.87 | -283.82
| 7500 | 90 | 269.35 | 6905 | 305.74 | -383.81
| 7600 | 90 | 269.35 | 6905 | 304.61 | -483.81
| 7700 | 90 | 269.35 | 6905 | 303.49 | -583.8
| 7800 | 90 | 269.35 | 6905 | 302.36 | -683.79
| 7900 | 90 | 269.35 | 6905 | 301.23 | -783.79
| 8000 | 90 | 269.35 | 6905 | 300.11 | -883.78
| 8100 | 90 | 269.35 | 6905 | 298.98 | -983.78
| 8200 | 90 | 269.35 | 6905 | 297.85 | -1083.77
| 8300 | 90 | 269.35 | 6905 | 296.73 | -1183.76
| 8400 | 90 | 269.35 | 6905 | 295.6 | -1283.76
| 8500 | 90 | 269.35 | 6905 | 294.47 | -1383.75
| 8600 | 90 | 269.35 | 6905 | 293.35 | -1483.74
| 8700 | 90 | 269.35 | 6905 | 292.22 | -1583.74
| 8800 | 90 | 269.35 | 6905 | 291.09 | -1683.73
| 8900 | 90 | 269.35 | 6905 | 289.97 | -1783.72
| 9000 | 90 | 269.35 | 6905 | 288.84 | -1883.72
| 9100 | 90 | 269.35 | 6905 | 287.71 | -1983.71
| 9200 | 90 | 269.35 | 6905 | 286.58 | -2083.71
| 9300 | 90 | 269.35 | 6905 | 285.46 | -2183.7
| 9400 | 90 | 269.35 | 6905 | 284.33 | -2283.69
| 9500 | 90 | 269.35 | 6905 | 283.2 | -2383.69
| 9600 | 90 | 269.35 | 6905 | 282.08 | -2483.68
| 9700 | 90 | 269.35 | 6905 | 280.95 | -2583.67
| 9800 | 90 | 269.35 | 6905 | 279.82 | -2683.67
| 9900 | 90 | 269.35 | 6905 | 278.7 | -2783.66
| 10000 | 90 | 269.35 | 6905 | 277.57 | -2883.65
| 10100 | 90 | 269.35 | 6905 | 276.44 | -2983.65
| 10200 | 90 | 269.35 | 6905 | 275.32 | -3083.64
| 10300 | 90 | 269.35 | 6905 | 274.19 | -3183.64
| 10400 | 90 | 269.35 | 6905 | 273.06 | -3283.63
| 10500 | 90 | 269.35 | 6905 | 271.94 | -3383.62
| 10600 | 90 | 269.35 | 6905 | 270.81 | -3483.62
| 10700 | 90 | 269.35 | 6905 | 269.68 | -3583.61
| 10800 | 90 | 269.35 | 6905 | 268.56 | -3683.6
| 10900 | 90 | 269.35 | 6905 | 267.43 | -3783.6
| 11000 | 90 | 269.35 | 6905 | 266.3 | -3883.59
| 11100 | 90 | 269.35 | 6905 | 265.18 | -3983.58
| 11200 | 90 | 269.35 | 6905 | 264.05 | -4083.58
| 11300 | 90 | 269.35 | 6905 | 262.92 | -4183.57
| 11400 | 90 | 269.35 | 6905 | 261.8 | -4283.57
| 11419.53 | 90 | 269.35 | 6905 | 261.58 | -4303.1

## Lookup (hidden)
North Reference | RetunValue | Grid Type | ReturnValue | Deviation Indicator | ReturnValue
| 3 |  | 5 |  | 4
True |  | SPCS-Colorado Central-NAD27 |  | Directional
Grid |  | SPCS-Colorado Central-NAD83 |  | High Angle
|  | SPCS-Colorado North-NAD27 |  | Horizontal
SPCS-Colorado North-NAD83
SPCS-Colorado South-NAD27
SPCS-Colorado South-NAD83
UTM-Zone 12 NAD27
UTM-Zone 12 NAD83
UTM-Zone 13 NAD27
UTM-Zone 13 NAD83