## Data
Header Information | measured depth (ft) | inclination (°) | azimuth (°) | true vertical depth (ft) | northing +N/-S (ft) | easting +E/-W (ft)
Operator Name | 0 | 0 | 0 | 0 | 0 | 0
Carrizo Niobrara LLC | 100 | 0 | 0 | 100 | 0 | 0
Operator Number | 150 | 0 | 0 | 150 | 0 | 0
10439 | 200 | 1 | 110.51 | 200 | -0.15 | 0.41
Well Name and Number | 300 | 3 | 110.51 | 299.93 | -1.38 | 3.68
Bob White 4-36-8-62 | 400 | 5 | 110.51 | 399.68 | -3.82 | 10.21
API Number (if available) | 487.72 | 6.75 | 110.51 | 486.94 | -6.97 | 18.62
| 500 | 6.75 | 110.51 | 499.13 | -7.47 | 19.98
Location: QQ SEC TWP RGE | 600 | 6.75 | 110.51 | 598.44 | -11.59 | 30.99
SWSW Sec. 36 T8N R62W | 700 | 6.75 | 110.51 | 697.74 | -15.71 | 42.01
Citing Type: Planned or Actual | 800 | 6.75 | 110.51 | 797.05 | -19.83 | 53.02
Planned | 900 | 6.75 | 110.51 | 896.36 | -23.95 | 64.04
Deviation Indicator | 1000 | 6.75 | 110.51 | 995.66 | -28.07 | 75.06
Horizontal | 1100 | 6.75 | 110.51 | 1094.97 | -32.19 | 86.07
North Reference | 1200 | 6.75 | 110.51 | 1194.27 | -36.31 | 97.09
Grid | 1300 | 6.75 | 110.51 | 1293.58 | -40.43 | 108.1
Grid Type | 1400 | 6.75 | 110.51 | 1392.89 | -44.55 | 119.12
SPCS-Colorado North-NAD83 | 1500 | 6.75 | 110.51 | 1492.19 | -48.67 | 130.14
| 1600 | 6.75 | 110.51 | 1591.5 | -52.79 | 141.15
| 1700 | 6.75 | 110.51 | 1690.8 | -56.91 | 152.17
| 1800 | 6.75 | 110.51 | 1790.11 | -61.03 | 163.19
| 1900 | 6.75 | 110.51 | 1889.42 | -65.15 | 174.2
| 2000 | 6.75 | 110.51 | 1988.72 | -69.27 | 185.22
| 2100 | 6.75 | 110.51 | 2088.03 | -73.39 | 196.23
| 2200 | 6.75 | 110.51 | 2187.33 | -77.51 | 207.25
| 2300 | 6.75 | 110.51 | 2286.64 | -81.63 | 218.27
| 2400 | 6.75 | 110.51 | 2385.95 | -85.75 | 229.28
| 2500 | 6.75 | 110.51 | 2485.25 | -89.87 | 240.3
| 2600 | 6.75 | 110.51 | 2584.56 | -93.99 | 251.31
| 2700 | 6.75 | 110.51 | 2683.86 | -98.11 | 262.33
| 2800 | 6.75 | 110.51 | 2783.17 | -102.23 | 273.35
| 2900 | 6.75 | 110.51 | 2882.48 | -106.35 | 284.36
| 3000 | 6.75 | 110.51 | 2981.78 | -110.47 | 295.38
| 3100 | 6.75 | 110.51 | 3081.09 | -114.59 | 306.39
| 3200 | 6.75 | 110.51 | 3180.39 | -118.71 | 317.41
| 3300 | 6.75 | 110.51 | 3279.7 | -122.83 | 328.43
| 3400 | 6.75 | 110.51 | 3379.01 | -126.95 | 339.44
| 3500 | 6.75 | 110.51 | 3478.31 | -131.07 | 350.46
| 3600 | 6.75 | 110.51 | 3577.62 | -135.19 | 361.48
| 3700 | 6.75 | 110.51 | 3676.92 | -139.31 | 372.49
| 3800 | 6.75 | 110.51 | 3776.23 | -143.43 | 383.51
| 3900 | 6.75 | 110.51 | 3875.54 | -147.55 | 394.52
| 4000 | 6.75 | 110.51 | 3974.84 | -151.67 | 405.54
| 4100 | 6.75 | 110.51 | 4074.15 | -155.79 | 416.56
| 4200 | 6.75 | 110.51 | 4173.45 | -159.91 | 427.57
| 4300 | 6.75 | 110.51 | 4272.76 | -164.03 | 438.59
| 4400 | 6.75 | 110.51 | 4372.07 | -168.15 | 449.6
| 4500 | 6.75 | 110.51 | 4471.37 | -172.27 | 460.62
| 4600 | 6.75 | 110.51 | 4570.68 | -176.39 | 471.64
| 4700 | 6.75 | 110.51 | 4669.98 | -180.51 | 482.65
| 4800 | 6.75 | 110.51 | 4769.29 | -184.63 | 493.67
| 4900 | 6.75 | 110.51 | 4868.59 | -188.75 | 504.68
| 5000 | 6.75 | 110.51 | 4967.9 | -192.87 | 515.7
| 5100 | 6.75 | 110.51 | 5067.21 | -196.99 | 526.72
| 5200 | 6.75 | 110.51 | 5166.51 | -201.11 | 537.73
| 5300 | 6.75 | 110.51 | 5265.82 | -205.23 | 548.75
| 5400 | 6.75 | 110.51 | 5365.12 | -209.35 | 559.77
| 5500 | 6.75 | 110.51 | 5464.43 | -213.47 | 570.78
| 5600 | 6.75 | 110.51 | 5563.74 | -217.59 | 581.8
| 5690.41 | 6.75 | 110.51 | 5653.52 | -221.32 | 591.76
| 5700 | 6.49 | 102.51 | 5663.05 | -221.63 | 592.81
| 5750 | 7.31 | 60.46 | 5712.71 | -220.67 | 598.34
| 5800 | 10.71 | 36.42 | 5762.11 | -215.36 | 603.87
| 5850 | 15.02 | 24.88 | 5810.85 | -205.74 | 609.36
| 5900 | 19.65 | 18.53 | 5858.57 | -191.88 | 614.76
| 5950 | 24.43 | 14.56 | 5904.9 | -173.89 | 620.04
| 6000 | 29.28 | 11.83 | 5949.5 | -151.91 | 625.15
| 6050 | 34.16 | 9.82 | 5992.02 | -126.09 | 630.05
| 6100 | 39.08 | 8.26 | 6032.14 | -96.64 | 634.71
| 6150 | 44.01 | 7 | 6069.55 | -63.79 | 639.1
| 6200 | 48.95 | 5.95 | 6103.97 | -27.77 | 643.17
| 6250 | 53.9 | 5.04 | 6135.14 | 11.13 | 646.9
| 6300 | 58.85 | 4.24 | 6162.82 | 52.61 | 650.27
| 6350 | 63.81 | 3.53 | 6186.79 | 96.37 | 653.23
| 6400 | 68.78 | 2.87 | 6206.89 | 142.07 | 655.78
| 6450 | 73.74 | 2.25 | 6222.95 | 189.35 | 657.89
| 6500 | 78.71 | 1.66 | 6234.85 | 237.87 | 659.54
| 6550 | 83.68 | 1.1 | 6242.5 | 287.25 | 660.73
| 6600 | 88.65 | 0.54 | 6245.84 | 337.12 | 661.44
| 6613.59 | 90 | 0.39 | 6246 | 350.71 | 661.55
| 6700 | 90 | 0.39 | 6246 | 437.12 | 662.14
| 6800 | 90 | 0.39 | 6246 | 537.11 | 662.82
| 6900 | 90 | 0.39 | 6246 | 637.11 | 663.5
| 7000 | 90 | 0.39 | 6246 | 737.11 | 664.19
| 7100 | 90 | 0.39 | 6246 | 837.11 | 664.87
| 7200 | 90 | 0.39 | 6246 | 937.1 | 665.55
| 7300 | 90 | 0.39 | 6246 | 1037.1 | 666.23
| 7400 | 90 | 0.39 | 6246 | 1137.1 | 666.91
| 7500 | 90 | 0.39 | 6246 | 1237.1 | 667.59
| 7600 | 90 | 0.39 | 6246 | 1337.09 | 668.28
| 7700 | 90 | 0.39 | 6246 | 1437.09 | 668.96
| 7800 | 90 | 0.39 | 6246 | 1537.09 | 669.64
| 7900 | 90 | 0.39 | 6246 | 1637.09 | 670.32
| 8000 | 90 | 0.39 | 6246 | 1737.09 | 671
| 8100 | 90 | 0.39 | 6246 | 1837.08 | 671.69
| 8200 | 90 | 0.39 | 6246 | 1937.08 | 672.37
| 8300 | 90 | 0.39 | 6246 | 2037.08 | 673.05
| 8400 | 90 | 0.39 | 6246 | 2137.08 | 673.73
| 8500 | 90 | 0.39 | 6246 | 2237.07 | 674.41
| 8600 | 90 | 0.39 | 6246 | 2337.07 | 675.1
| 8700 | 90 | 0.39 | 6246 | 2437.07 | 675.78
| 8800 | 90 | 0.39 | 6246 | 2537.07 | 676.46
| 8900 | 90 | 0.39 | 6246 | 2637.06 | 677.14
| 9000 | 90 | 0.39 | 6246 | 2737.06 | 677.82
| 9100 | 90 | 0.39 | 6246 | 2837.06 | 678.51
| 9200 | 90 | 0.39 | 6246 | 2937.06 | 679.19
| 9300 | 90 | 0.39 | 6246 | 3037.06 | 679.87
| 9400 | 90 | 0.39 | 6246 | 3137.05 | 680.55
| 9500 | 90 | 0.39 | 6246 | 3237.05 | 681.23
| 9600 | 90 | 0.39 | 6246 | 3337.05 | 681.92
| 9700 | 90 | 0.39 | 6246 | 3437.05 | 682.6
| 9800 | 90 | 0.39 | 6246 | 3537.04 | 683.28
| 9900 | 90 | 0.39 | 6246 | 3637.04 | 683.96
| 10000 | 90 | 0.39 | 6246 | 3737.04 | 684.64
| 10100 | 90 | 0.39 | 6246 | 3837.04 | 685.32
| 10200 | 90 | 0.39 | 6246 | 3937.03 | 686.01
| 10300 | 90 | 0.39 | 6246 | 4037.03 | 686.69
| 10400 | 90 | 0.39 | 6246 | 4137.03 | 687.37
| 10500 | 90 | 0.39 | 6246 | 4237.03 | 688.05
| 10600 | 90 | 0.39 | 6246 | 4337.02 | 688.73
| 10700 | 90 | 0.39 | 6246 | 4437.02 | 689.42
| 10800 | 90 | 0.39 | 6246 | 4537.02 | 690.1
| 10816.74 | 90 | 0.39 | 6246 | 4553.76 | 690.21

## Lookup (hidden)
North Reference | RetunValue | Grid Type | ReturnValue | Deviation Indicator | ReturnValue
| 3 |  | 5 |  | 4
True |  | SPCS-Colorado Central-NAD27 |  | Directional
Grid |  | SPCS-Colorado Central-NAD83 |  | High Angle
|  | SPCS-Colorado North-NAD27 |  | Horizontal
SPCS-Colorado North-NAD83
SPCS-Colorado South-NAD27
SPCS-Colorado South-NAD83
UTM-Zone 12 NAD27
UTM-Zone 12 NAD83
UTM-Zone 13 NAD27
UTM-Zone 13 NAD83