## Data
Header Information | measured depth (ft) | inclination (°) | azimuth (°) | true vertical depth (ft) | northing +N/-S (ft) | easting +E/-W (ft)
Operator Name | 0 | 0 | 0 | 0 | 0 | 0
WPX Energy Rocky Mountain, LLC | 70 | 0.26 | 37.62 | 70 | 0.1 | 0.1
Operator Number | 70 | 0.26 | 37.62 | 70 | 0.1 | 0.1
96850 | 162 | 2.2 | 23.29 | 162 | 1.9 | 0.9
Well Name and Number | 253 | 4.75 | 23.47 | 252.8 | 7 | 3.1
Lantz SG 43-23 | 344 | 8.01 | 24.96 | 343.2 | 16.2 | 7.3
API Number (if available) | 435 | 11.61 | 25.58 | 432.9 | 30.2 | 13.9
05-045-21693 | 525 | 14.52 | 24.87 | 520.5 | 48.6 | 22.6
Location: QQ SEC TWP RGE | 616 | 17.33 | 27.51 | 608 | 71 | 33.6
SESE, Sec. 23, T7S, R96W | 690 | 19.43 | 26.41 | 678.3 | 91.8 | 44.2
Citing Type: Planned or Actual | 782 | 22.72 | 24.88 | 764.1 | 121.6 | 58.5
Actual | 873 | 26.73 | 25.09 | 846.7 | 156.1 | 74.6
Deviation Indicator | 964 | 27.17 | 25.44 | 927.9 | 193.4 | 92.2
Directional | 995 | 27.2 | 25.25 | 955.4 | 206.2 | 98.2
North Reference | 1088 | 27.8 | 24.42 | 1037.9 | 245.2 | 116.3
True | 1151 | 28.4 | 24.51 | 1093.5 | 272.2 | 128.6
Grid Type | 1245 | 28.27 | 24.48 | 1176.2 | 312.8 | 147.1
#VALUE! | 1339 | 29.04 | 22.96 | 1258.7 | 354 | 165.2
| 1432 | 26.73 | 23.93 | 1340.9 | 394 | 182.5
| 1526 | 26.78 | 23.62 | 1424.9 | 432.7 | 199.5
| 1620 | 27.82 | 25.1 | 1508.4 | 471.9 | 217.3
| 1713 | 28.44 | 27.91 | 1590.4 | 511.2 | 236.9
| 1806 | 29.55 | 27.18 | 1671.7 | 551.1 | 257.7
| 1899 | 28.74 | 25.85 | 1753 | 591.7 | 278
| 1993 | 26.61 | 26.76 | 1836.2 | 630.8 | 297.3
| 2087 | 25.77 | 26.07 | 1920.6 | 668 | 315.8
| 2181 | 24.4 | 24.06 | 2005.7 | 704 | 332.7
| 2275 | 23.31 | 25.49 | 2091.7 | 738.6 | 348.6
| 2369 | 21.48 | 27.6 | 2178.6 | 770.6 | 364.5
| 2463 | 19.55 | 28.9 | 2266.6 | 799.6 | 380.1
| 2556 | 19.33 | 28.88 | 2354.3 | 826.7 | 395.1
| 2651 | 17.61 | 25.95 | 2444.4 | 853.4 | 409
| 2746 | 15.65 | 27.36 | 2535.4 | 877.7 | 421.1
| 2840 | 15.01 | 26.38 | 2626.1 | 899.9 | 432.4
| 2933 | 13 | 27.54 | 2716.3 | 920 | 442.6
| 3026 | 11.94 | 26.28 | 2807.1 | 937.9 | 451.7
| 3121 | 10.55 | 25.64 | 2900.3 | 954.5 | 459.8
| 3215 | 9.42 | 26.34 | 2992.9 | 969.2 | 466.9
| 3310 | 8.4 | 27.87 | 3086.7 | 982.3 | 473.6
| 3404 | 7.83 | 27.29 | 3179.8 | 994 | 479.8
| 3498 | 7.08 | 29.86 | 3273 | 1004.7 | 485.6
| 3593 | 7.19 | 25.25 | 3367.3 | 1015.2 | 491
| 3687 | 5.98 | 20.83 | 3460.6 | 1025.1 | 495.3
| 3781 | 5.19 | 21.49 | 3554.2 | 1033.6 | 498.6
| 3876 | 4.11 | 19.82 | 3648.9 | 1040.8 | 501.3
| 3969 | 3.69 | 15.6 | 3741.7 | 1046.8 | 503.2
| 4064 | 3.08 | 12.21 | 3836.5 | 1052.3 | 504.6
| 4158 | 2.4 | 16.24 | 3930.4 | 1056.6 | 505.7
| 4251 | 1.95 | 23.25 | 4023.3 | 1060 | 506.9
| 4346 | 1.98 | 24.37 | 4118.3 | 1062.9 | 508.2
| 4438 | 2.46 | 23.66 | 4210.2 | 1066.2 | 509.6
| 4532 | 2.3 | 17.66 | 4304.1 | 1069.8 | 511
| 4625 | 1.63 | 10.31 | 4397.1 | 1072.9 | 511.8
| 4721 | 1.37 | 8.38 | 4493 | 1075.4 | 512.2
| 4815 | 0.83 | 7.35 | 4587 | 1077.2 | 512.5
| 4909 | 0.61 | 355.71 | 4681 | 1078.4 | 512.5
| 5004 | 0.43 | 264.4 | 4776 | 1078.8 | 512.1
| 5099 | 0.81 | 228.44 | 4871 | 1078.3 | 511.3
| 5193 | 1.28 | 227.55 | 4965 | 1077.2 | 510
| 5287 | 1.51 | 237.59 | 5058.9 | 1075.8 | 508.2
| 5380 | 1.76 | 244.2 | 5151.9 | 1074.5 | 505.8
| 5475 | 2.35 | 240.42 | 5246.8 | 1073 | 502.8
| 5569 | 2.57 | 239.51 | 5340.8 | 1070.9 | 499.4
| 5615 | 2.46 | 240.34 | 5386.7 | 1069.9 | 497.6
| 5680 | 2.46 | 240.34 | 5451.7 | 1068.5 | 495.2

## Lookup (hidden)
North Reference | RetunValue | Grid Type | ReturnValue | Deviation Indicator | ReturnValue
| 2 |  | 0 |  | 2
True |  | SPCS-Colorado Central-NAD27 |  | Directional
Grid |  | SPCS-Colorado Central-NAD83 |  | High Angle
|  | SPCS-Colorado North-NAD27 |  | Horizontal
SPCS-Colorado North-NAD83
SPCS-Colorado South-NAD27
SPCS-Colorado South-NAD83
UTM-Zone 12 NAD27
UTM-Zone 12 NAD83
UTM-Zone 13 NAD27
UTM-Zone 13 NAD83