## Data
Header Information | measured depth (ft) | inclination (°) | azimuth (°) | true vertical depth (ft) | northing +N/-S (ft) | easting +E/-W (ft)
Operator Name | 0 | 0 | 0 | 0 | 0 | 0
WPX Energy Rocky Mountain, LLC | 72 | 0.44 | 307.35 | 72 | 0.2 | -0.2
Operator Number | 162 | 3.08 | 319.48 | 161.9 | 2.2 | -2.1
96850 | 253 | 5.28 | 318.34 | 252.7 | 7.2 | -6.4
Well Name and Number | 344 | 8.01 | 319.75 | 343.1 | 15.2 | -13.3
Lantz SG 333-23 | 435 | 11.35 | 314.91 | 432.8 | 26.3 | -23.8
API Number (if available) | 525 | 14.96 | 319.39 | 520.4 | 41.4 | -37.6
05-045-21691 | 598 | 16.99 | 318.46 | 590.6 | 56.6 | -50.8
Location: QQ SEC TWP RGE | 690 | 19.61 | 317.5 | 677.9 | 78 | -70.2
SESE, Sec. 23, T7S, R96W | 782 | 22.44 | 317.55 | 763.8 | 102.3 | -92.4
Citing Type: Planned or Actual | 873 | 24.27 | 317.24 | 847.3 | 128.9 | -116.9
Actual | 964 | 25.06 | 316.62 | 930 | 156.6 | -142.8
Deviation Indicator | 995 | 25.68 | 316.1 | 958 | 166.2 | -152
Directional | 1089 | 26.71 | 316.87 | 1042.4 | 196.3 | -180.5
North Reference | 1152 | 26.56 | 317.68 | 1098.7 | 217.1 | -199.7
True | 1246 | 25.08 | 315.44 | 1183.3 | 246.8 | -227.8
Grid Type | 1340 | 24.52 | 314.24 | 1268.6 | 274.6 | -255.8
#VALUE! | 1433 | 25.18 | 316.72 | 1353 | 302.5 | -283.2
| 1527 | 24.9 | 316.34 | 1438.2 | 331.4 | -310.5
| 1621 | 24.61 | 315.4 | 1523.6 | 359.6 | -337.9
| 1714 | 25.28 | 319.72 | 1607.9 | 388.6 | -364.4
| 1807 | 25.61 | 319.9 | 1691.9 | 419.1 | -390.2
| 1900 | 25.59 | 319.45 | 1775.7 | 449.7 | -416.2
| 1994 | 25.51 | 318.73 | 1860.5 | 480.4 | -442.7
| 2088 | 25.19 | 319.85 | 1945.5 | 510.9 | -469
| 2182 | 23.78 | 318.23 | 2031 | 540.3 | -494.5
| 2276 | 22.19 | 316.86 | 2117.6 | 567.4 | -519.3
| 2370 | 20.94 | 316.84 | 2205 | 592.6 | -542.9
| 2464 | 18.84 | 316.9 | 2293.4 | 615.9 | -564.7
| 2557 | 17.38 | 316.8 | 2381.8 | 637 | -584.5
| 2652 | 15.51 | 317.06 | 2472.9 | 656.7 | -602.9
| 2747 | 15.13 | 316.18 | 2564.5 | 674.9 | -620.1
| 2841 | 13.56 | 317.81 | 2655.6 | 691.9 | -636
| 2934 | 11.88 | 317.91 | 2746.3 | 707.1 | -649.8
| 3027 | 10.66 | 318.44 | 2837.5 | 720.6 | -661.9
| 3122 | 9.32 | 321.08 | 2931 | 733.2 | -672.5
| 3216 | 7.8 | 321.87 | 3024 | 744.1 | -681.3
| 3311 | 7.43 | 319.87 | 3118.2 | 753.9 | -689.2
| 3405 | 6.16 | 325.49 | 3211.5 | 762.7 | -696
| 3499 | 5.84 | 326.63 | 3305 | 770.9 | -701.5
| 3594 | 5.46 | 322.51 | 3399.5 | 778.5 | -706.9
| 3688 | 5.19 | 317.5 | 3493.1 | 785.2 | -712.5
| 3782 | 4.24 | 324.16 | 3586.8 | 791.1 | -717.4
| 3877 | 3.34 | 338.69 | 3681.6 | 796.5 | -720.4
| 3970 | 3.25 | 339.48 | 3774.4 | 801.5 | -722.3
| 4065 | 1.78 | 337.76 | 3869.3 | 805.4 | -723.8
| 4159 | 0.6 | 354.68 | 3963.3 | 807.3 | -724.4
| 4252 | 0.42 | 339.11 | 4056.3 | 808.1 | -724.6
| 4347 | 0.6 | 304.52 | 4151.3 | 808.7 | -725.1
| 4439 | 0.51 | 27.81 | 4243.3 | 809.3 | -725.4
| 4533 | 0.44 | 16.2 | 4337.3 | 810 | -725.1
| 4626 | 0.35 | 21.4 | 4430.3 | 810.6 | -724.9
| 4722 | 0.32 | 339.67 | 4526.3 | 811.2 | -724.8
| 4816 | 0.21 | 309.35 | 4620.3 | 811.5 | -725.1
| 4910 | 0.4 | 284.99 | 4714.3 | 811.7 | -725.5
| 5005 | 0.7 | 264.33 | 4809.3 | 811.7 | -726.4
| 5100 | 1.05 | 266.97 | 4904.3 | 811.6 | -727.9
| 5194 | 1.15 | 274.72 | 4998.3 | 811.7 | -729.7
| 5288 | 1.34 | 271.53 | 5092.2 | 811.8 | -731.7
| 5381 | 1.49 | 251.1 | 5185.2 | 811.4 | -733.9
| 5476 | 1.5 | 244.77 | 5280.2 | 810.5 | -736.2
| 5525 | 1.56 | 243.29 | 5329.2 | 809.9 | -737.4
| 5590 | 1.56 | 243.29 | 5394.1 | 809.1 | -739

## Lookup (hidden)
North Reference | RetunValue | Grid Type | ReturnValue | Deviation Indicator | ReturnValue
| 2 |  | 0 |  | 2
True |  | SPCS-Colorado Central-NAD27 |  | Directional
Grid |  | SPCS-Colorado Central-NAD83 |  | High Angle
|  | SPCS-Colorado North-NAD27 |  | Horizontal
SPCS-Colorado North-NAD83
SPCS-Colorado South-NAD27
SPCS-Colorado South-NAD83
UTM-Zone 12 NAD27
UTM-Zone 12 NAD83
UTM-Zone 13 NAD27
UTM-Zone 13 NAD83