## Data
Header Information | measured depth (ft) | inclination (°) | azimuth (°) | true vertical depth (ft) | northing +N/-S (ft) | easting +E/-W (ft)
Operator Name | 0 | 0 | 0 | 0 | 0 | 0
Encana Oil & Gas | 100 | 0 | 0 | 100 | 0 | 0
Operator Number | 200 | 0 | 0 | 200 | 0 | 0
100185 | 300 | 0 | 0 | 300 | 0 | 0
Well Name and Number | 400 | 3 | 64.23 | 399.95 | 1.14 | 2.36
Shideler 19-16B | 500 | 6 | 64.23 | 499.63 | 4.55 | 9.42
API Number (if available) | 600 | 9 | 64.23 | 598.77 | 10.22 | 21.17
| 693.7 | 11.81 | 64.23 | 690.91 | 17.58 | 36.41
Location: QQ SEC TWP RGE | 700 | 11.81 | 64.23 | 697.08 | 18.14 | 37.57
19 7S 92W | 800 | 11.81 | 64.23 | 794.97 | 27.04 | 56.01
Citing Type: Planned or Actual | 900 | 11.81 | 64.23 | 892.85 | 35.94 | 74.44
Planned | 1000 | 11.81 | 64.23 | 990.73 | 44.84 | 92.87
Deviation Indicator | 1100 | 11.81 | 64.23 | 1088.62 | 53.74 | 111.3
Directional | 1200 | 11.81 | 64.23 | 1186.5 | 62.64 | 129.74
North Reference | 1300 | 11.81 | 64.23 | 1284.38 | 71.54 | 148.17
True | 1400 | 11.81 | 64.23 | 1382.26 | 80.44 | 166.6
Grid Type | 1500 | 11.81 | 64.23 | 1480.15 | 89.33 | 185.03
#VALUE! | 1600 | 11.81 | 64.23 | 1578.03 | 98.23 | 203.47
| 1700 | 11.81 | 64.23 | 1675.91 | 107.13 | 221.9
| 1800 | 11.81 | 64.23 | 1773.8 | 116.03 | 240.33
| 1900 | 11.81 | 64.23 | 1871.68 | 124.93 | 258.76
| 2000 | 11.81 | 64.23 | 1969.56 | 133.83 | 277.2
| 2100 | 11.81 | 64.23 | 2067.44 | 142.73 | 295.63
| 2200 | 11.81 | 64.23 | 2165.33 | 151.63 | 314.06
| 2300 | 11.81 | 64.23 | 2263.21 | 160.53 | 332.49
| 2400 | 11.81 | 64.23 | 2361.09 | 169.43 | 350.93
| 2500 | 11.81 | 64.23 | 2458.98 | 178.33 | 369.36
| 2600 | 11.81 | 64.23 | 2556.86 | 187.23 | 387.79
| 2700 | 11.81 | 64.23 | 2654.74 | 196.13 | 406.22
| 2800 | 11.81 | 64.23 | 2752.62 | 205.02 | 424.66
| 2900 | 11.81 | 64.23 | 2850.51 | 213.92 | 443.09
| 3000 | 11.81 | 64.23 | 2948.39 | 222.82 | 461.52
| 3100 | 11.81 | 64.23 | 3046.27 | 231.72 | 479.95
| 3200 | 11.81 | 64.23 | 3144.16 | 240.62 | 498.38
| 3300 | 11.81 | 64.23 | 3242.04 | 249.52 | 516.82
| 3400 | 11.81 | 64.23 | 3339.92 | 258.42 | 535.25
| 3500 | 11.81 | 64.23 | 3437.8 | 267.32 | 553.68
| 3600 | 11.81 | 64.23 | 3535.69 | 276.22 | 572.11
| 3700 | 11.81 | 64.23 | 3633.57 | 285.12 | 590.55
| 3800 | 11.81 | 64.23 | 3731.45 | 294.02 | 608.98
| 3900 | 11.81 | 64.23 | 3829.34 | 302.92 | 627.41
| 4000 | 11.81 | 64.23 | 3927.22 | 311.81 | 645.84
| 4100 | 11.81 | 64.23 | 4025.1 | 320.71 | 664.28
| 4200 | 11.81 | 64.23 | 4122.98 | 329.61 | 682.71
| 4300 | 11.81 | 64.23 | 4220.87 | 338.51 | 701.14
| 4400 | 11.81 | 64.23 | 4318.75 | 347.41 | 719.57
| 4500 | 11.81 | 64.23 | 4416.63 | 356.31 | 738.01
| 4600 | 11.81 | 64.23 | 4514.51 | 365.21 | 756.44
| 4700 | 11.81 | 64.23 | 4612.4 | 374.11 | 774.87
| 4726.8 | 11.81 | 64.23 | 4638.63 | 376.49 | 779.81
| 4800 | 10.35 | 64.23 | 4710.46 | 382.61 | 792.48
| 4900 | 8.35 | 64.23 | 4809.13 | 389.67 | 807.1
| 5000 | 6.35 | 64.23 | 4908.31 | 395.23 | 818.62
| 5100 | 4.35 | 64.23 | 5007.87 | 399.28 | 827.01
| 5200 | 2.35 | 64.23 | 5107.69 | 401.82 | 832.27
| 5300 | 0.35 | 64.23 | 5207.66 | 402.84 | 834.38
| 5317.34 | 0 | 0 | 5225 | 402.86 | 834.43
| 5400 | 0 | 0 | 5307.66 | 402.86 | 834.43
| 5500 | 0 | 0 | 5407.66 | 402.86 | 834.43
| 5600 | 0 | 0 | 5507.66 | 402.86 | 834.43
| 5700 | 0 | 0 | 5607.66 | 402.86 | 834.43
| 5800 | 0 | 0 | 5707.66 | 402.86 | 834.43
| 5900 | 0 | 0 | 5807.66 | 402.86 | 834.43
| 6000 | 0 | 0 | 5907.66 | 402.86 | 834.43
| 6100 | 0 | 0 | 6007.66 | 402.86 | 834.43
| 6200 | 0 | 0 | 6107.66 | 402.86 | 834.43
| 6300 | 0 | 0 | 6207.66 | 402.86 | 834.43
| 6400 | 0 | 0 | 6307.66 | 402.86 | 834.43
| 6500 | 0 | 0 | 6407.66 | 402.86 | 834.43
| 6600 | 0 | 0 | 6507.66 | 402.86 | 834.43
| 6700 | 0 | 0 | 6607.66 | 402.86 | 834.43
| 6800 | 0 | 0 | 6707.66 | 402.86 | 834.43
| 6900 | 0 | 0 | 6807.66 | 402.86 | 834.43
| 7000 | 0 | 0 | 6907.66 | 402.86 | 834.43
| 7100 | 0 | 0 | 7007.66 | 402.86 | 834.43
| 7200 | 0 | 0 | 7107.66 | 402.86 | 834.43
| 7300 | 0 | 0 | 7207.66 | 402.86 | 834.43
| 7400 | 0 | 0 | 7307.66 | 402.86 | 834.43
| 7500 | 0 | 0 | 7407.66 | 402.86 | 834.43
| 7600 | 0 | 0 | 7507.66 | 402.86 | 834.43
| 7700 | 0 | 0 | 7607.66 | 402.86 | 834.43
| 7800 | 0 | 0 | 7707.66 | 402.86 | 834.43
| 7900 | 0 | 0 | 7807.66 | 402.86 | 834.43
| 8000 | 0 | 0 | 7907.66 | 402.86 | 834.43
| 8100 | 0 | 0 | 8007.66 | 402.86 | 834.43
| 8200 | 0 | 0 | 8107.66 | 402.86 | 834.43
| 8300 | 0 | 0 | 8207.66 | 402.86 | 834.43
| 8400 | 0 | 0 | 8307.66 | 402.86 | 834.43
| 8500 | 0 | 0 | 8407.66 | 402.86 | 834.43
| 8600 | 0 | 0 | 8507.66 | 402.86 | 834.43
| 8655.34 | 0 | 0 | 8563 | 402.86 | 834.43
| 8700 | 0 | 0 | 8607.66 | 402.86 | 834.43
| 8755.34 | 0 | 0 | 8663 | 402.86 | 834.43

## Lookup (hidden)
North Reference | RetunValue | Grid Type | ReturnValue | Deviation Indicator | ReturnValue
| 2 |  | 0 |  | 2
True |  | SPCS-Colorado Central-NAD27 |  | Directional
Grid |  | SPCS-Colorado Central-NAD83 |  | High Angle
|  | SPCS-Colorado North-NAD27 |  | Horizontal
SPCS-Colorado North-NAD83
SPCS-Colorado South-NAD27
SPCS-Colorado South-NAD83
UTM-Zone 12 NAD27
UTM-Zone 12 NAD83
UTM-Zone 13 NAD27
UTM-Zone 13 NAD83