## Data
Header Information | measured depth (ft) | inclination (°) | azimuth (°) | true vertical depth (ft) | northing +N/-S (ft) | easting +E/-W (ft)
Operator Name | 0 | 0 | 0 | 0 | 0 | 0
WPX Energy Rocky Mountain, LLC | 73 | 0.35 | 68.76 | 73 | 0.1 | 0.2
Operator Number | 163 | 1.14 | 82.62 | 163 | 0.3 | 1.4
96850 | 254 | 3.08 | 77.61 | 253.9 | 0.9 | 4.6
Well Name and Number | 345 | 5.72 | 77.17 | 344.6 | 2.5 | 11.4
Lantz SG 543-23 | 417 | 7.79 | 78.91 | 416.1 | 4.2 | 19.7
API Number (if available) | 508 | 9.19 | 80.26 | 506.1 | 6.6 | 33
05-045-21692 | 599 | 9.02 | 79.14 | 596 | 9.2 | 47.1
Location: QQ SEC TWP RGE | 690 | 7.94 | 78.67 | 686 | 11.8 | 60.3
SESE, Sec. 23, T7S, R96W | 782 | 8.33 | 79.56 | 777.1 | 14.2 | 73.1
Citing Type: Planned or Actual | 873 | 8.21 | 78.44 | 867.1 | 16.7 | 85.9
Actual | 964 | 7.38 | 77.94 | 957.3 | 19.2 | 98
Deviation Indicator | 1058 | 7.22 | 81.58 | 1050.5 | 21.4 | 109.7
Directional | 1152 | 7.27 | 79.36 | 1143.8 | 23.3 | 121.4
North Reference | 1246 | 6.94 | 81.38 | 1237.1 | 25.3 | 132.9
True | 1340 | 7.78 | 80.28 | 1330.3 | 27.2 | 144.8
Grid Type | 1433 | 7.91 | 79.26 | 1422.4 | 29.5 | 157.3
#VALUE! | 1527 | 6.77 | 78.57 | 1515.6 | 31.8 | 169.1
| 1621 | 8.32 | 80.27 | 1608.8 | 34 | 181.2
| 1713 | 8.64 | 77.66 | 1699.8 | 36.6 | 194.5
| 1807 | 8.46 | 76.39 | 1792.8 | 39.8 | 208.1
| 1900 | 7.7 | 80.11 | 1884.9 | 42.4 | 220.9
| 1994 | 7.34 | 80.69 | 1978 | 44.5 | 233
| 2088 | 9.14 | 85.33 | 2071.1 | 46.1 | 246.4
| 2182 | 9.14 | 85.33 | 2163.9 | 47.3 | 261.3
| 2276 | 8.73 | 84.9 | 2256.7 | 48.5 | 275.8
| 2370 | 7.75 | 79.31 | 2349.8 | 50.3 | 289.2
| 2464 | 7.49 | 74.3 | 2442.9 | 53.2 | 301.3
| 2557 | 7.09 | 74.53 | 2535.2 | 56.3 | 312.7
| 2652 | 6.29 | 75.92 | 2629.5 | 59.2 | 323.4
| 2746 | 6.96 | 67.38 | 2722.9 | 62.6 | 333.6
| 2841 | 7.58 | 71.57 | 2817.1 | 66.8 | 344.9
| 2934 | 7.75 | 70.68 | 2909.3 | 70.8 | 356.6
| 3027 | 6.96 | 75.09 | 3001.6 | 74.3 | 368
| 3121 | 6.29 | 77.37 | 3094.9 | 76.9 | 378.5
| 3216 | 6.07 | 77.36 | 3189.4 | 79.2 | 388.5
| 3311 | 4.98 | 71.96 | 3283.9 | 81.6 | 397.3
| 3405 | 4.32 | 79.57 | 3377.6 | 83.5 | 404.7
| 3499 | 3.08 | 72.18 | 3471.4 | 84.9 | 410.6
| 3594 | 1.58 | 71.6 | 3566.3 | 86.1 | 414.2
| 3688 | 1.26 | 83.42 | 3660.3 | 86.6 | 416.5
| 3782 | 1.75 | 38.39 | 3754.3 | 87.8 | 418.4
| 3877 | 1.47 | 36.73 | 3849.2 | 89.9 | 420
| 3908 | 0.79 | 30.82 | 3880.2 | 90.5 | 420.4
| 3970 | 0.88 | 10.6 | 3942.2 | 91.3 | 420.7
| 4065 | 0.17 | 252.91 | 4037.2 | 92 | 420.7
| 4158 | 0.57 | 262.31 | 4130.2 | 91.9 | 420.1
| 4252 | 0.7 | 222.23 | 4224.2 | 91.4 | 419.2
| 4347 | 0.33 | 8.37 | 4319.2 | 91.2 | 418.9
| 4439 | 0.4 | 330.62 | 4411.2 | 91.8 | 418.8
| 4533 | 0.08 | 285.52 | 4505.2 | 92.1 | 418.5
| 4626 | 0.31 | 265.01 | 4598.2 | 92.1 | 418.2
| 4721 | 0.84 | 254.78 | 4693.2 | 91.8 | 417.3
| 4816 | 1.08 | 242.36 | 4788.2 | 91.2 | 415.8
| 4910 | 1.23 | 238.78 | 4882.2 | 90.3 | 414.2
| 5005 | 1.58 | 231.47 | 4977.2 | 89 | 412.3
| 5100 | 1.77 | 234.61 | 5072.1 | 87.3 | 410.1
| 5194 | 1.94 | 234.59 | 5166.1 | 85.5 | 407.6
| 5288 | 2.56 | 238.09 | 5260 | 83.5 | 404.5
| 5340 | 2.75 | 239.89 | 5311.9 | 82.3 | 402.5
| 5405 | 2.75 | 239.89 | 5376.9 | 80.7 | 399.8

## Lookup (hidden)
North Reference | RetunValue | Grid Type | ReturnValue | Deviation Indicator | ReturnValue
| 2 |  | 0 |  | 2
True |  | SPCS-Colorado Central-NAD27 |  | Directional
Grid |  | SPCS-Colorado Central-NAD83 |  | High Angle
|  | SPCS-Colorado North-NAD27 |  | Horizontal
SPCS-Colorado North-NAD83
SPCS-Colorado South-NAD27
SPCS-Colorado South-NAD83
UTM-Zone 12 NAD27
UTM-Zone 12 NAD83
UTM-Zone 13 NAD27
UTM-Zone 13 NAD83