## Data
Header Information | measured depth (ft) | inclination (°) | azimuth (°) | true vertical depth (ft) | northing +N/-S (ft) | easting +E/-W (ft)
Operator Name | 857 | 0 | 316.7 | 857 | 0 | 0
Bill Barrett Corp | 887 | 0 | 160.3 | 887 | 0 | 0
Operator Number | 918 | 0.1 | 66.8 | 918 | 0.01 | 0.02
10071 | 949 | 0.1 | 60 | 949 | 0.03 | 0.07
Well Name and Number | 980 | 0.8 | 39.8 | 980 | 0.21 | 0.24
Pappenheim 6-62-27-0108BH | 1010 | 1.8 | 359.3 | 1009.99 | 0.85 | 0.36
API Number (if available) | 1105 | 1.6 | 350.3 | 1104.95 | 3.65 | 0.12
05-123-37220 | 1199 | 3.7 | 335.7 | 1198.84 | 7.7 | -1.35
Location: QQ SEC TWP RGE | 1294 | 5.5 | 348.6 | 1293.54 | 14.96 | -3.51
NWNW Sec. 27, T6N-R62W | 1389 | 6.3 | 350.7 | 1388.03 | 24.57 | -5.25
Citing Type: Planned or Actual | 1483 | 7.6 | 353.3 | 1481.34 | 35.83 | -6.81
Actual | 1578 | 8.5 | 352 | 1575.4 | 49.02 | -8.52
Deviation Indicator | 1672 | 8 | 347.9 | 1668.43 | 62.3 | -10.86
Horizontal | 1767 | 7.2 | 342.4 | 1762.6 | 74.44 | -14.04
North Reference | 1862 | 7.2 | 341.9 | 1856.85 | 85.77 | -17.69
True | 1956 | 6.4 | 341.1 | 1950.19 | 96.33 | -21.22
Grid Type | 2051 | 5.5 | 339 | 2044.67 | 105.59 | -24.57
#VALUE! | 2145 | 5.6 | 334.1 | 2138.23 | 113.92 | -28.19
| 2240 | 5.8 | 341.8 | 2232.77 | 122.65 | -31.71
| 2334 | 8.5 | 1.8 | 2326.04 | 134.11 | -32.98
| 2429 | 10.6 | 7 | 2419.72 | 149.8 | -31.69
| 2523 | 10.7 | 8.4 | 2512.1 | 167.01 | -29.36
| 2618 | 10.5 | 11.7 | 2605.48 | 184.22 | -26.32
| 2712 | 9.9 | 6.4 | 2698 | 200.63 | -23.68
| 2807 | 10.1 | 6.7 | 2791.55 | 217.02 | -21.8
| 2901 | 10.4 | 6.1 | 2884.05 | 233.64 | -19.93
| 2996 | 10.2 | 4 | 2977.52 | 250.56 | -18.44
| 3090 | 9.5 | 1.3 | 3070.14 | 266.62 | -17.68
| 3185 | 9.7 | 359.3 | 3163.81 | 282.46 | -17.6
| 3280 | 9.7 | 358.6 | 3257.45 | 298.46 | -17.89
| 3374 | 7.8 | 354.4 | 3350.35 | 312.73 | -18.71
| 3469 | 8.8 | 351.5 | 3444.35 | 326.33 | -20.41
| 3563 | 9.2 | 347.8 | 3537.2 | 340.79 | -23.06
| 3658 | 10.9 | 341.6 | 3630.74 | 356.74 | -27.5
| 3752 | 13.5 | 347.7 | 3722.61 | 375.89 | -32.65
| 3847 | 14.5 | 345.4 | 3814.79 | 398.24 | -38.01
| 3940 | 14.1 | 344.8 | 3904.91 | 420.44 | -43.91
| 4035 | 13.1 | 341.7 | 3997.25 | 441.83 | -50.33
| 4130 | 12.3 | 341 | 4089.92 | 461.62 | -57
| 4224 | 9.9 | 347.6 | 4182.16 | 478.98 | -62
| 4319 | 8 | 342.6 | 4276 | 493.26 | -65.73
| 4414 | 8.6 | 359.2 | 4370.02 | 506.68 | -67.81
| 4508 | 8.7 | 5.8 | 4462.95 | 520.78 | -67.18
| 4602 | 7.9 | 9.9 | 4555.97 | 534.21 | -65.36
| 4697 | 7.6 | 9.2 | 4650.1 | 546.85 | -63.23
| 4792 | 8.3 | 4.2 | 4744.19 | 559.89 | -61.72
| 4886 | 8.5 | 1.7 | 4837.18 | 573.6 | -61.02
| 4980 | 8.3 | 359.5 | 4930.17 | 587.33 | -60.87
| 5075 | 7.1 | 359.6 | 5024.31 | 600.05 | -60.97
| 5169 | 6.2 | 357.6 | 5117.68 | 610.93 | -61.23
| 5261 | 4.7 | 352.5 | 5209.26 | 619.64 | -61.93
| 5355 | 3.9 | 349.8 | 5302.99 | 626.6 | -63
| 5450 | 3.6 | 354.3 | 5397.79 | 632.75 | -63.86
| 5544 | 3.2 | 353.9 | 5491.63 | 638.29 | -64.44
| 5639 | 1.6 | 17.4 | 5586.54 | 642.2 | -64.32
| 5734 | 2.1 | 339.5 | 5681.49 | 645.09 | -64.53
| 5828 | 1.2 | 276.4 | 5775.46 | 646.81 | -66.12
| 5923 | 1 | 272.2 | 5870.44 | 646.96 | -67.93
| 5954 | 0.7 | 272.7 | 5901.44 | 646.98 | -68.39
| 5986 | 0.9 | 271 | 5933.44 | 646.99 | -68.84
| 6017 | 5.7 | 84.7 | 5964.39 | 647.14 | -67.55
| 6049 | 9.5 | 89.3 | 5996.11 | 647.32 | -63.32
| 6080 | 13.9 | 90.8 | 6026.45 | 647.3 | -57.04
| 6112 | 17.5 | 97.3 | 6057.26 | 646.63 | -48.42
| 6143 | 20 | 103.9 | 6086.61 | 644.76 | -38.65
| 6175 | 21.6 | 99.3 | 6116.53 | 642.5 | -27.52
| 6206 | 26 | 94.5 | 6144.89 | 641.04 | -15.11
| 6238 | 31.5 | 92.9 | 6172.93 | 640.07 | 0.24
| 6269 | 36.8 | 92 | 6198.58 | 639.33 | 17.62
| 6305 | 41.8 | 90.4 | 6226.43 | 638.87 | 40.41
| 6336 | 44 | 88.5 | 6249.14 | 639.08 | 61.51
| 6367 | 44.2 | 88.4 | 6271.4 | 639.67 | 83.08
| 6399 | 46.4 | 89.5 | 6293.91 | 640.08 | 105.82
| 6430 | 48 | 91.8 | 6314.97 | 639.81 | 128.56
| 6462 | 50.2 | 91.3 | 6335.92 | 639.16 | 152.73
| 6493 | 55 | 92.5 | 6354.75 | 638.34 | 177.34
| 6525 | 60.3 | 94.7 | 6371.86 | 636.63 | 204.31
| 6556 | 64.7 | 96.2 | 6386.18 | 634.01 | 231.67
| 6588 | 67.2 | 96.4 | 6399.22 | 630.8 | 260.71
| 6619 | 70.2 | 96.5 | 6410.47 | 627.56 | 289.41
| 6651 | 74.9 | 97.7 | 6420.07 | 623.78 | 319.69
| 6682 | 78.9 | 97.9 | 6427.09 | 619.68 | 349.6
| 6763 | 85 | 97.4 | 6438.43 | 609.01 | 429.05
| 6794 | 84.6 | 97.5 | 6441.24 | 605.01 | 459.66
| 6826 | 85.3 | 96.6 | 6444.06 | 601.1 | 491.3
| 6857 | 87.1 | 97.1 | 6446.11 | 597.41 | 522.01
| 6888 | 90.8 | 94.5 | 6446.68 | 594.28 | 552.83
| 6920 | 96 | 92.4 | 6444.78 | 592.36 | 584.71
| 7014 | 101.4 | 92.1 | 6430.57 | 588.71 | 677.52
| 7077 | 98.1 | 90.1 | 6419.9 | 587.52 | 739.59
| 7171 | 94.9 | 86.7 | 6409.26 | 590.14 | 832.92
| 7265 | 89.5 | 84.4 | 6405.65 | 597.42 | 926.53
| 7360 | 92.1 | 86.9 | 6404.32 | 604.63 | 1021.23
| 7454 | 95 | 88.7 | 6398.5 | 608.23 | 1114.96
| 7548 | 93.2 | 88.1 | 6391.78 | 610.85 | 1208.68
| 7643 | 90 | 88.2 | 6389.13 | 613.92 | 1303.58
| 7737 | 91 | 87.5 | 6388.31 | 617.44 | 1397.51
| 7831 | 89.8 | 85.8 | 6387.65 | 622.94 | 1491.34
| 7926 | 90.4 | 88.4 | 6387.49 | 627.74 | 1586.21
| 8020 | 90.1 | 91.7 | 6387.08 | 627.66 | 1680.2
| 8115 | 90 | 91.8 | 6386.99 | 624.76 | 1775.16
| 8209 | 85.5 | 88.9 | 6390.69 | 624.18 | 1869.05
| 8303 | 86.7 | 87 | 6397.08 | 627.54 | 1962.76
| 8397 | 88.8 | 86.1 | 6400.77 | 633.19 | 2056.51
| 8491 | 90.5 | 85.4 | 6401.34 | 640.15 | 2150.25
| 8586 | 89.2 | 84.2 | 6401.59 | 648.76 | 2244.85
| 8680 | 91.2 | 82.9 | 6401.26 | 659.32 | 2338.25
| 8775 | 89.4 | 83.5 | 6400.77 | 670.57 | 2432.58
| 8870 | 88.5 | 83.6 | 6402.51 | 681.24 | 2526.96
| 8964 | 89.8 | 84.3 | 6403.9 | 691.15 | 2620.42
| 9059 | 90.5 | 84.1 | 6403.65 | 700.75 | 2714.94
| 9153 | 90.4 | 85.4 | 6402.91 | 709.35 | 2808.54
| 9248 | 91 | 86.7 | 6401.75 | 715.89 | 2903.3
| 9342 | 91 | 86.9 | 6400.11 | 721.14 | 2997.14
| 9437 | 90 | 86.1 | 6399.28 | 726.94 | 3091.96
| 9532 | 89.3 | 86.1 | 6399.87 | 733.4 | 3186.74
| 9622 | 87.3 | 85 | 6402.53 | 740.38 | 3276.42
| 9717 | 87.7 | 87.2 | 6406.68 | 746.83 | 3371.1
| 9811 | 88.5 | 88.8 | 6409.8 | 750.11 | 3464.99
| 9905 | 88.8 | 89 | 6412.01 | 751.91 | 3558.95
| 10000 | 90.6 | 88.5 | 6412.51 | 753.99 | 3653.92
| 10094 | 91.8 | 88.2 | 6410.54 | 756.69 | 3747.86
| 10189 | 92.7 | 87.8 | 6406.81 | 760 | 3842.73
| 10283 | 93.5 | 87 | 6401.73 | 764.26 | 3936.49
| 10378 | 93.4 | 86.9 | 6396.01 | 769.31 | 4031.18
| 10472 | 91.7 | 85.7 | 6391.83 | 775.37 | 4124.89
| 10567 | 91.7 | 86.2 | 6389.01 | 782.07 | 4219.61
| 10661 | 90.9 | 85.6 | 6386.88 | 788.79 | 4313.34
| 10756 | 91.2 | 85.5 | 6385.14 | 796.16 | 4408.04
| 10848 | 91.1 | 85.5 | 6383.29 | 803.38 | 4499.74
| 10918 | 91.1 | 85.5 | 6381.95 | 808.87 | 4569.51

## Lookup (hidden)
North Reference | RetunValue | Grid Type | ReturnValue | Deviation Indicator | ReturnValue
| 2 |  | 0 |  | 4
True |  | SPCS-Colorado Central-NAD27 |  | Directional
Grid |  | SPCS-Colorado Central-NAD83 |  | High Angle
|  | SPCS-Colorado North-NAD27 |  | Horizontal
SPCS-Colorado North-NAD83
SPCS-Colorado South-NAD27
SPCS-Colorado South-NAD83
UTM-Zone 12 NAD27
UTM-Zone 12 NAD83
UTM-Zone 13 NAD27
UTM-Zone 13 NAD83