## Data
Header Information | measured depth (ft) | inclination (°) | azimuth (°) | true vertical depth (ft) | northing +N/-S (ft) | easting +E/-W (ft)
Operator Name | 0 | 0 | 0 | 0 | 0 | 0
WPX Energy Rocky Mountain, LLC | 102 | 0.18 | 338.64 | 102 | 0.1 | -0.1
Operator Number | 102 | 0.18 | 338.64 | 102 | 0.1 | -0.1
96850 | 162 | 0.53 | 159.26 | 162 | 0 | 0
Well Name and Number | 162 | 0.53 | 159.26 | 162 | 0 | 0
Lantz SG 344-23 | 253 | 2.2 | 153.98 | 253 | -2 | 0.9
API Number (if available) | 253 | 2.2 | 153.98 | 253 | -2 | 0.9
05-045-21696 | 344 | 4.4 | 148.18 | 343.8 | -6.5 | 3.5
Location: QQ SEC TWP RGE | 434 | 7.04 | 139.92 | 433.4 | -13.7 | 8.9
SESE, Sec. 23, T7S, R96W | 525 | 9.68 | 144.05 | 523.4 | -24.1 | 17
Citing Type: Planned or Actual | 598 | 11.52 | 142.78 | 595.1 | -34.9 | 25
Actual | 690 | 12.84 | 143.33 | 685.1 | -50.4 | 36.7
Deviation Indicator | 719 | 13.01 | 142.45 | 713.3 | -55.6 | 40.6
Directional | 811 | 13.81 | 140.78 | 802.8 | -72.3 | 53.8
North Reference | 872 | 13.3 | 142.41 | 862.1 | -83.5 | 62.7
True | 963 | 13.19 | 139.9 | 950.7 | -99.8 | 75.8
Grid Type | 1058 | 13.08 | 145.78 | 1043.2 | -116.9 | 88.8
#VALUE! | 1152 | 13.48 | 144.02 | 1134.7 | -134.6 | 101.2
| 1246 | 12.66 | 144.91 | 1226.3 | -151.9 | 113.6
| 1340 | 12.27 | 145.27 | 1318.1 | -168.5 | 125.2
| 1433 | 12.07 | 144.79 | 1409 | -184.6 | 136.4
| 1527 | 12.78 | 143.19 | 1500.8 | -200.9 | 148.3
| 1621 | 12.77 | 144.33 | 1592.4 | -217.7 | 160.6
| 1713 | 12.73 | 144.77 | 1682.2 | -234.3 | 172.4
| 1807 | 12.38 | 144.52 | 1773.9 | -250.9 | 184.2
| 1900 | 12.89 | 147.03 | 1864.7 | -267.7 | 195.7
| 1994 | 13.16 | 146.15 | 1956.3 | -285.4 | 207.3
| 2088 | 13.11 | 144.48 | 2047.8 | -303 | 219.5
| 2182 | 13 | 145.67 | 2139.4 | -320.4 | 231.6
| 2276 | 13.2 | 142.84 | 2230.9 | -337.7 | 244.1
| 2370 | 12.35 | 144.65 | 2322.6 | -354.4 | 256.4
| 2464 | 11.77 | 143.33 | 2414.5 | -370.3 | 267.9
| 2557 | 11.77 | 143.99 | 2505.6 | -385.6 | 279.2
| 2652 | 11.35 | 143.03 | 2598.6 | -400.9 | 290.5
| 2746 | 10.23 | 140.07 | 2691 | -414.7 | 301.4
| 2841 | 8.67 | 138.61 | 2784.7 | -426.5 | 311.5
| 2934 | 8.22 | 142.2 | 2876.7 | -437.1 | 320.3
| 3027 | 7.74 | 143.07 | 2968.8 | -447.3 | 328.1
| 3121 | 7.1 | 142.04 | 3062 | -457 | 335.5
| 3216 | 5.89 | 140.16 | 3156.4 | -465.3 | 342.2
| 3311 | 4.73 | 130.75 | 3251 | -471.6 | 348.3
| 3405 | 3.96 | 131.81 | 3344.7 | -476.3 | 353.6
| 3499 | 2.4 | 134.53 | 3438.5 | -479.9 | 357.5
| 3594 | 0.59 | 134.09 | 3533.5 | -481.6 | 359.2
| 3688 | 0.5 | 137.03 | 3627.5 | -482.2 | 359.9
| 3782 | 0.54 | 162.62 | 3721.5 | -483 | 360.3
| 3877 | 0.46 | 129.97 | 3816.5 | -483.6 | 360.7
| 3970 | 0.4 | 141.78 | 3909.5 | -484.1 | 361.2
| 4065 | 0.48 | 166.77 | 4004.5 | -484.8 | 361.5
| 4158 | 0.49 | 180.87 | 4097.5 | -485.5 | 361.6
| 4252 | 0.1 | 63.98 | 4191.5 | -485.9 | 361.6
| 4347 | 0.1 | 187.72 | 4286.5 | -486 | 361.7
| 4439 | 0.09 | 186.57 | 4378.5 | -486.1 | 361.7
| 4533 | 0.32 | 242.47 | 4472.5 | -486.3 | 361.4
| 4626 | 0.55 | 236.17 | 4565.5 | -486.7 | 360.8
| 4721 | 0.91 | 240.19 | 4660.5 | -487.3 | 359.8
| 4816 | 0.35 | 175.32 | 4755.5 | -488 | 359.2
| 4910 | 0.58 | 180.49 | 4849.5 | -488.7 | 359.2
| 5005 | 1.17 | 190.93 | 4944.5 | -490.2 | 359
| 5100 | 1.76 | 198.38 | 5039.4 | -492.5 | 358.4
| 5193 | 2.02 | 197.99 | 5132.4 | -495.4 | 357.4
| 5288 | 1.93 | 204.94 | 5227.3 | -498.5 | 356.2
| 5340 | 1.93 | 212.67 | 5279.3 | -500 | 355.4
| 5405 | 1.93 | 218.07 | 5344.3 | -501.8 | 354.1

## Lookup (hidden)
North Reference | RetunValue | Grid Type | ReturnValue | Deviation Indicator | ReturnValue
| 2 |  | 0 |  | 2
True |  | SPCS-Colorado Central-NAD27 |  | Directional
Grid |  | SPCS-Colorado Central-NAD83 |  | High Angle
|  | SPCS-Colorado North-NAD27 |  | Horizontal
SPCS-Colorado North-NAD83
SPCS-Colorado South-NAD27
SPCS-Colorado South-NAD83
UTM-Zone 12 NAD27
UTM-Zone 12 NAD83
UTM-Zone 13 NAD27
UTM-Zone 13 NAD83