## Data
Header Information | measured depth (ft) | inclination (°) | azimuth (°) | true vertical depth (ft) | northing +N/-S (ft) | easting +E/-W (ft)
Operator Name | 0 | 0 | 0 | 0 | 0 | 0
CHAMA OIL & MINERALS LLC | 4741.487 | 0 | 0 | 4741.487 | 0 | 0
Operator Number | 4750 | 1.022 | 177.87 | 4750 | -0.076 | 0.003
10431 | 4775 | 4.022 | 177.87 | 4774.972 | -1.175 | 0.044
Well Name and Number | 4800 | 7.022 | 177.87 | 4799.854 | -3.578 | 0.133
LARSEN 28-15-48 #1-H | 4825 | 10.022 | 177.87 | 4824.575 | -7.28 | 0.271
API Number (if available) | 4850 | 13.022 | 177.87 | 4849.068 | -12.269 | 0.456
| 4875 | 16.022 | 177.87 | 4873.267 | -18.533 | 0.689
Location: QQ SEC TWP RGE | 4900 | 19.022 | 177.87 | 4897.104 | -26.053 | 0.969
NENW SEC 28 T15S R48W | 4925 | 22.022 | 177.87 | 4920.515 | -34.81 | 1.295
Citing Type: Planned or Actual | 4950 | 25.022 | 177.87 | 4943.435 | -44.78 | 1.666
PLANNED | 4975 | 28.022 | 177.87 | 4965.802 | -55.934 | 2.08
Deviation Indicator | 5000 | 31.021 | 177.87 | 4987.554 | -68.243 | 2.538
Horizontal | 5025 | 34.021 | 177.87 | 5008.631 | -81.672 | 3.038
North Reference | 5050 | 37.021 | 177.87 | 5028.976 | -96.186 | 3.578
Grid | 5075 | 40.021 | 177.87 | 5048.533 | -111.744 | 4.156
Grid Type | 5100 | 43.021 | 177.87 | 5067.249 | -128.303 | 4.772
#VALUE! | 5125 | 46.021 | 177.87 | 5085.071 | -145.818 | 5.424
| 5150 | 49.021 | 177.87 | 5101.952 | -164.241 | 6.109
| 5175 | 52.021 | 177.87 | 5117.845 | -183.523 | 6.826
| 5200 | 55.021 | 177.87 | 5132.707 | -203.608 | 7.573
| 5225 | 58.021 | 177.87 | 5146.496 | -224.444 | 8.348
| 5250 | 61.021 | 177.87 | 5159.175 | -245.972 | 9.149
| 5275 | 64.021 | 177.87 | 5170.709 | -268.134 | 9.973
| 5300 | 67.021 | 177.87 | 5181.066 | -290.868 | 10.819
| 5325 | 70.021 | 177.87 | 5190.219 | -314.113 | 11.683
| 5350 | 73.021 | 177.87 | 5198.142 | -337.805 | 12.565
| 5375 | 76.021 | 177.87 | 5204.813 | -361.879 | 13.46
| 5400 | 79.021 | 177.87 | 5210.214 | -386.269 | 14.367
| 5408.155 | 80 | 177.87 | 5211.699 | -394.282 | 14.665
| 5500 | 80 | 177.87 | 5227.648 | -484.669 | 18.027
| 5558.155 | 80 | 177.87 | 5237.746 | -541.901 | 20.156
| 5575 | 82.021 | 177.87 | 5240.378 | -558.527 | 20.774
| 5600 | 85.021 | 177.87 | 5243.199 | -583.347 | 21.697
| 5625 | 88.021 | 177.87 | 5244.715 | -608.281 | 22.625
| 5641.488 | 90 | 177.87 | 5245 | -624.755 | 23.238
| 5700 | 90 | 177.87 | 5245 | -683.226 | 25.412
| 5800 | 90 | 177.87 | 5245 | -783.157 | 29.129
| 5900 | 90 | 177.87 | 5245 | -883.088 | 32.846
| 6000 | 90 | 177.87 | 5245 | -983.019 | 36.563
| 6100 | 90 | 177.87 | 5245 | -1082.95 | 40.28
| 6200 | 90 | 177.87 | 5245 | -1182.881 | 43.997
| 6300 | 90 | 177.87 | 5245 | -1282.811 | 47.714
| 6400 | 90 | 177.87 | 5245 | -1382.742 | 51.431
| 6500 | 90 | 177.87 | 5245 | -1482.673 | 55.147
| 6600 | 90 | 177.87 | 5245 | -1582.604 | 58.864
| 6700 | 90 | 177.87 | 5245 | -1682.535 | 62.581
| 6800 | 90 | 177.87 | 5245 | -1782.466 | 66.298
| 6900 | 90 | 177.87 | 5245 | -1882.397 | 70.015
| 7000 | 90 | 177.87 | 5245 | -1982.328 | 73.732
| 7100 | 90 | 177.87 | 5245 | -2082.259 | 77.449
| 7200 | 90 | 177.87 | 5245 | -2182.19 | 81.166
| 7300 | 90 | 177.87 | 5245 | -2282.12 | 84.883
| 7400 | 90 | 177.87 | 5245 | -2382.051 | 88.599
| 7500 | 90 | 177.87 | 5245 | -2481.982 | 92.316
| 7600 | 90 | 177.87 | 5245 | -2581.913 | 96.033
| 7700 | 90 | 177.87 | 5245 | -2681.844 | 99.75
| 7800 | 90 | 177.87 | 5245 | -2781.775 | 103.467
| 7900 | 90 | 177.87 | 5245 | -2881.706 | 107.184
| 8000 | 90 | 177.87 | 5245 | -2981.637 | 110.901
| 8100 | 90 | 177.87 | 5245 | -3081.568 | 114.618
| 8200 | 90 | 177.87 | 5245 | -3181.499 | 118.335
| 8300 | 90 | 177.87 | 5245 | -3281.429 | 122.052
| 8400 | 90 | 177.87 | 5245 | -3381.36 | 125.768
| 8500 | 90 | 177.87 | 5245 | -3481.291 | 129.485
| 8600 | 90 | 177.87 | 5245 | -3581.222 | 133.202
| 8700 | 90 | 177.87 | 5245 | -3681.153 | 136.919
| 8800 | 90 | 177.87 | 5245 | -3781.084 | 140.636
| 8900 | 90 | 177.87 | 5245 | -3881.015 | 144.353
| 9000 | 90 | 177.87 | 5245 | -3980.946 | 148.07
| 9108.807 | 90 | 177.87 | 5245 | -4089.678 | 152.114

## Lookup (hidden)
North Reference | RetunValue | Grid Type | ReturnValue | Deviation Indicator | ReturnValue
| 3 |  | 0 |  | 4
True |  | SPCS-Colorado Central-NAD27 |  | Directional
Grid |  | SPCS-Colorado Central-NAD83 |  | High Angle
|  | SPCS-Colorado North-NAD27 |  | Horizontal
SPCS-Colorado North-NAD83
SPCS-Colorado South-NAD27
SPCS-Colorado South-NAD83
UTM-Zone 12 NAD27
UTM-Zone 12 NAD83
UTM-Zone 13 NAD27
UTM-Zone 13 NAD83