## Data
Header Information | measured depth (ft) | inclination (°) | azimuth (°) | true vertical depth (ft) | northing +N/-S (ft) | easting +E/-W (ft)
Operator Name | 0 | 0 | 229.04 | 0 | 0 | 0
KERR-MCGEE | 16 | 0 | 229.04 | 16 | 0 | 0
Operator Number | 116 | 0.56 | 229.04 | 116 | -0.32 | -0.37
47120 | 216 | 0.76 | 246.08 | 215.99 | -0.91 | -1.34
Well Name and Number | 316 | 0.69 | 256.08 | 315.98 | -1.32 | -2.54
MELBON 19N-W8HZ | 416 | 0.65 | 282.72 | 415.98 | -1.34 | -3.67
API Number (if available) | 516 | 0.51 | 261.9 | 515.97 | -1.28 | -4.67
512336760 | 616 | 0.37 | 282.6 | 615.97 | -1.27 | -5.42
Location: QQ SEC TWP RGE | 716 | 0.5 | 248.27 | 715.97 | -1.36 | -6.14
SWNW - 17 2N 65W | 816 | 0.34 | 238.82 | 815.96 | -1.68 | -6.8
Citing Type: Planned or Actual | 916 | 0.33 | 235.59 | 915.96 | -2 | -7.29
ACTUAL | 993 | 0.41 | 331.6 | 992.96 | -1.88 | -7.61
Deviation Indicator | 1070 | 0.28 | 257.57 | 1069.96 | -1.68 | -7.92
Horizontal | 1164 | 0.4 | 269.53 | 1163.96 | -1.73 | -8.47
North Reference | 1258 | 1.82 | 100.49 | 1257.95 | -2 | -7.33
True | 1351 | 3.92 | 105.98 | 1350.82 | -3.15 | -2.83
Grid Type | 1445 | 5.94 | 110.04 | 1444.47 | -5.7 | 4.83
#VALUE! | 1538 | 7.91 | 105.52 | 1536.79 | -9.06 | 15.52
| 1632 | 9.34 | 104.85 | 1629.72 | -12.75 | 29.13
| 1725 | 11.27 | 106.27 | 1721.22 | -17.23 | 45.15
| 1819 | 10.96 | 103.85 | 1813.46 | -21.94 | 62.64
| 1912 | 10.33 | 104.07 | 1904.86 | -26.08 | 79.31
| 1998 | 10.28 | 99.4 | 1989.47 | -29.21 | 94.36
| 2083 | 11.11 | 101.63 | 2072.99 | -32.1 | 109.87
| 2169 | 9.97 | 100.72 | 2157.54 | -35.16 | 125.3
| 2254 | 9.88 | 105.67 | 2241.27 | -38.49 | 139.55
| 2339 | 10.12 | 106.59 | 2324.98 | -42.6 | 153.73
| 2425 | 10.7 | 109.95 | 2409.56 | -47.48 | 168.47
| 2510 | 11.44 | 108.04 | 2492.98 | -52.78 | 183.91
| 2595 | 9.47 | 106.99 | 2576.57 | -57.43 | 198.61
| 2681 | 9.71 | 104.33 | 2661.36 | -61.3 | 212.4
| 2766 | 9.52 | 105.21 | 2745.17 | -64.92 | 226.13
| 2852 | 9.94 | 107.45 | 2829.93 | -69.01 | 240.07
| 2937 | 8.48 | 108.51 | 2913.84 | -73.2 | 253.02
| 3023 | 7.65 | 106.58 | 2998.98 | -76.84 | 264.52
| 3108 | 6.74 | 107.33 | 3083.31 | -79.94 | 274.7
| 3194 | 5.83 | 106.78 | 3168.8 | -82.71 | 283.7
| 3279 | 4.97 | 106.28 | 3253.42 | -84.99 | 291.37
| 3364 | 4.29 | 101.84 | 3338.14 | -86.67 | 298.01
| 3450 | 3.66 | 97.26 | 3423.93 | -87.68 | 303.88
| 3535 | 2.87 | 98.09 | 3508.8 | -88.32 | 308.68
| 3620 | 1.57 | 85.96 | 3593.73 | -88.54 | 311.95
| 3706 | 0.9 | 108.02 | 3679.71 | -88.66 | 313.77
| 3791 | 1.76 | 155.19 | 3764.69 | -90.06 | 314.95
| 3876 | 0.65 | 159.99 | 3849.67 | -91.69 | 315.66
| 3961 | 0.89 | 144.69 | 3934.66 | -92.68 | 316.21
| 4047 | 0.79 | 216.1 | 4020.65 | -93.71 | 316.25
| 4132 | 0.82 | 201.25 | 4105.65 | -94.75 | 315.68
| 4217 | 0.73 | 216.2 | 4190.64 | -95.75 | 315.14
| 4302 | 1.39 | 247.34 | 4275.62 | -96.59 | 313.87
| 4388 | 2.01 | 255.42 | 4361.59 | -97.37 | 311.45
| 4473 | 0.97 | 259.38 | 4446.56 | -97.88 | 309.3
| 4558 | 0.93 | 303.07 | 4531.54 | -97.63 | 308.01
| 4644 | 0.97 | 293.68 | 4617.53 | -96.96 | 306.76
| 4729 | 1.29 | 287.92 | 4702.52 | -96.38 | 305.19
| 4814 | 0.5 | 321.26 | 4787.51 | -95.79 | 304.05
| 4899 | 0.89 | 13.06 | 4872.5 | -94.86 | 303.97
| 4984 | 1.23 | 29.63 | 4957.49 | -93.42 | 304.57
| 5070 | 1.38 | 43.25 | 5043.46 | -91.87 | 305.73
| 5155 | 0.99 | 58.06 | 5128.45 | -90.73 | 307.06
| 5240 | 0.9 | 55.43 | 5213.43 | -89.97 | 308.23
| 5325 | 0.76 | 35.02 | 5298.42 | -89.13 | 309.1
| 5411 | 0.94 | 14.15 | 5384.42 | -87.97 | 309.6
| 5496 | 0.86 | 349.85 | 5469.41 | -86.67 | 309.66
| 5581 | 0.9 | 339.2 | 5554.4 | -85.42 | 309.31
| 5667 | 0.94 | 333.6 | 5640.38 | -84.16 | 308.76
| 5752 | 0.98 | 332.85 | 5725.37 | -82.88 | 308.12
| 5837 | 1.18 | 329.71 | 5810.36 | -81.48 | 307.34
| 5923 | 0.98 | 306.77 | 5896.34 | -80.28 | 306.31
| 6008 | 0.93 | 316.25 | 5981.33 | -79.34 | 305.25
| 6093 | 1.39 | 314.62 | 6066.31 | -78.12 | 304.04
| 6178 | 1.26 | 323.07 | 6151.29 | -76.65 | 302.74
| 6264 | 1.39 | 302.61 | 6237.27 | -75.33 | 301.3
| 6348 | 1.55 | 312.38 | 6321.24 | -74.02 | 299.6
| 6434 | 1.32 | 294.89 | 6407.21 | -72.82 | 297.84
| 6520 | 2.18 | 289.87 | 6493.17 | -71.84 | 295.4
| 6568 | 1.34 | 280.08 | 6541.15 | -71.43 | 293.99
| 6611 | 1.3 | 302.28 | 6584.14 | -71.09 | 293.08
| 6654 | 4.22 | 3.23 | 6627.09 | -69.25 | 292.76
| 6696 | 8.39 | 3.49 | 6668.83 | -64.64 | 293.04
| 6739 | 12.34 | 8.48 | 6711.12 | -56.96 | 293.9
| 6782 | 15.92 | 6.86 | 6752.81 | -46.56 | 295.29
| 6824 | 20.36 | 1.83 | 6792.72 | -33.53 | 296.21
| 6867 | 24.4 | 358.61 | 6832.47 | -17.17 | 296.23
| 6909 | 29.08 | 356.41 | 6869.97 | 1.7 | 295.38
| 6952 | 34.08 | 356.68 | 6906.59 | 24.17 | 294.03
| 6995 | 38.89 | 358.25 | 6941.15 | 49.71 | 292.92
| 7037 | 42.97 | 358.57 | 6972.88 | 77.21 | 292.16
| 7080 | 47.3 | 358.72 | 7003.2 | 107.67 | 291.44
| 7122 | 50.3 | 359.2 | 7030.87 | 139.26 | 290.87
| 7165 | 53.69 | 359.65 | 7057.34 | 173.14 | 290.53
| 7208 | 57.94 | 0.13 | 7081.49 | 208.7 | 290.47
| 7250 | 61.63 | 0.94 | 7102.63 | 244.98 | 290.81
| 7293 | 65.5 | 0.42 | 7121.77 | 283.48 | 291.26
| 7335 | 69.9 | 1.48 | 7137.7 | 322.32 | 291.91
| 7378 | 75.31 | 2.35 | 7150.55 | 363.32 | 293.29
| 7421 | 78.92 | 2.82 | 7160.14 | 405.18 | 295.18
| 7464 | 81.48 | 3.68 | 7167.46 | 447.48 | 297.58
| 7506 | 85.49 | 3.5 | 7172.22 | 489.12 | 300.2
| 7549 | 87.44 | 3.09 | 7174.87 | 531.97 | 302.66
| 7564 | 88.02 | 3.51 | 7175.47 | 546.93 | 303.53
| 7608 | 89.45 | 3.118 | 7176.44 | 590.84 | 306.07
| 7692 | 92.18 | 2.37 | 7175.24 | 674.73 | 310.09
| 7735 | 92.71 | 2.1 | 7173.41 | 717.66 | 311.76
| 7820 | 92.7 | 1.74 | 7169.4 | 802.52 | 314.61
| 7906 | 90.51 | 0.98 | 7166.99 | 888.45 | 316.65
| 7991 | 90.4 | 0.61 | 7166.31 | 973.44 | 317.83
| 8076 | 90.06 | 1.02 | 7165.97 | 1058.43 | 319.04
| 8162 | 89.01 | 359.47 | 7166.67 | 1144.43 | 319.41
| 8248 | 89.38 | 359.49 | 7167.88 | 1230.41 | 318.63
| 8333 | 90 | 0.2 | 7168.34 | 1315.41 | 318.4
| 8418 | 88.55 | 0.6 | 7169.41 | 1400.4 | 318.99
| 8504 | 89.07 | 1.07 | 7171.2 | 1486.37 | 320.24
| 8589 | 90.12 | 0.95 | 7171.8 | 1571.35 | 321.74
| 8674 | 88.91 | 1.25 | 7172.52 | 1656.33 | 323.37
| 8760 | 89.41 | 0.87 | 7173.78 | 1742.31 | 324.96
| 8844 | 89.41 | 1.88 | 7174.64 | 1826.28 | 326.98
| 8929 | 89.96 | 1.1 | 7175.11 | 1911.25 | 329.19
| 9015 | 90.52 | 1.04 | 7174.75 | 1997.23 | 330.79
| 9100 | 89.13 | 1.31 | 7175.01 | 2082.21 | 332.54
| 9185 | 89.6 | 0.75 | 7175.95 | 2167.19 | 334.06
| 9270 | 89.07 | 2.6 | 7176.94 | 2252.15 | 336.55
| 9356 | 89.29 | 2.85 | 7178.17 | 2338.04 | 340.64
| 9441 | 89.07 | 5.21 | 7179.39 | 2422.82 | 346.61
| 9526 | 89.53 | 4.86 | 7180.43 | 2507.48 | 354.07
| 9612 | 88.58 | 4.69 | 7181.84 | 2593.17 | 361.23
| 9697 | 89.07 | 4.72 | 7183.59 | 2677.87 | 368.2
| 9782 | 89.66 | 4.59 | 7184.53 | 2762.58 | 375.1
| 9867 | 90.12 | 4.91 | 7184.69 | 2847.29 | 382.13
| 9953 | 88.73 | 4.29 | 7185.56 | 2933 | 389.03
| 10038 | 89.19 | 4.31 | 7187.1 | 3017.75 | 395.4
| 10123 | 89.47 | 4.8 | 7188.09 | 3102.48 | 402.15
| 10208 | 90.03 | 4.83 | 7188.46 | 3187.17 | 409.29
| 10293 | 89.66 | 4.15 | 7188.69 | 3271.91 | 415.94
| 10379 | 90.3 | 3.87 | 7188.72 | 3357.7 | 421.96
| 10464 | 88.95 | 4.73 | 7189.28 | 3442.46 | 428.33
| 10549 | 89.69 | 4.7 | 7190.29 | 3527.16 | 435.31
| 10635 | 90.46 | 5 | 7190.18 | 3612.85 | 442.59
| 10720 | 91.41 | 4.7 | 7188.79 | 3697.54 | 449.77
| 10805 | 90.4 | 3.52 | 7187.45 | 3782.31 | 455.86
| 10891 | 90.33 | 1.31 | 7186.9 | 3868.22 | 459.49
| 10976 | 89.5 | 359.48 | 7187.02 | 3953.22 | 460.07
| 11061 | 89.41 | 358.99 | 7187.83 | 4038.2 | 458.94
| 11146 | 89.1 | 358.09 | 7188.94 | 4123.17 | 456.77
| 11231 | 89.81 | 357.91 | 7189.75 | 4208.11 | 453.81
| 11317 | 89.5 | 357.81 | 7190.26 | 4294.05 | 450.59
| 11402 | 89.44 | 357.35 | 7191.05 | 4378.97 | 447
| 11487 | 89.29 | 357.05 | 7191.99 | 4463.86 | 442.85
| 11573 | 89.16 | 355.93 | 7193.16 | 4549.69 | 437.59
| 11628 | 89.38 | 355.19 | 7193.86 | 4604.52 | 433.33
| 11684 | 89.38 | 355.19 | 7194.46 | 4660.32 | 428.64

## Lookup (hidden)
North Reference | RetunValue | Grid Type | ReturnValue | Deviation Indicator | ReturnValue
| 2 |  | 0 |  | 4
True |  | SPCS-Colorado Central-NAD27 |  | Directional
Grid |  | SPCS-Colorado Central-NAD83 |  | High Angle
|  | SPCS-Colorado North-NAD27 |  | Horizontal
SPCS-Colorado North-NAD83
SPCS-Colorado South-NAD27
SPCS-Colorado South-NAD83
UTM-Zone 12 NAD27
UTM-Zone 12 NAD83
UTM-Zone 13 NAD27
UTM-Zone 13 NAD83