## Data
Header Information | measured depth (ft) | inclination (°) | azimuth (°) | true vertical depth (ft) | northing +N/-S (ft) | easting +E/-W (ft)
Operator Name | 0 | 0 | 0 | 0 | 0 | 0
KERR-MCGEE | 100 | 0 | 0 | 100 | 0 | 0
Operator Number | 200 | 0 | 0 | 200 | 0 | 0
47120 | 300 | 0 | 0 | 300 | 0 | 0
Well Name and Number | 400 | 0 | 0 | 400 | 0 | 0
PENNINGTON 2N-2HZ | 500 | 0 | 0 | 500 | 0 | 0
API Number (if available) | 600 | 0 | 0 | 600 | 0 | 0
| 700 | 0 | 0 | 700 | 0 | 0
Location: QQ SEC TWP RGE | 800 | 0 | 0 | 800 | 0 | 0
SWSW SECTION 2 T2N R67W | 900 | 0 | 0 | 900 | 0 | 0
Citing Type: Planned or Actual | 1000 | 0 | 0 | 1000 | 0 | 0
PLANNED | 1100 | 0 | 0 | 1100 | 0 | 0
Deviation Indicator | 1200 | 0 | 0 | 1200 | 0 | 0
Directional | 1300 | 2 | 146.07 | 1299.98 | -1.45 | 0.97
North Reference | 1400 | 4 | 146.07 | 1399.84 | -5.79 | 3.9
True | 1500 | 6 | 146.07 | 1499.45 | -13.02 | 8.76
Grid Type | 1600 | 8 | 146.07 | 1598.7 | -23.13 | 15.56
#VALUE! | 1700.15 | 10 | 146.07 | 1697.61 | -36.13 | 24.31
| 1800 | 10 | 146.07 | 1795.95 | -50.52 | 33.99
| 1900 | 10 | 146.07 | 1894.43 | -64.93 | 43.69
| 2000 | 10 | 146.07 | 1992.9 | -79.35 | 53.38
| 2100 | 10 | 146.07 | 2091.38 | -93.76 | 63.08
| 2200 | 10 | 146.07 | 2189.86 | -108.17 | 72.78
| 2300 | 10 | 146.07 | 2288.34 | -122.58 | 82.47
| 2400 | 10 | 146.07 | 2386.82 | -136.99 | 92.17
| 2500 | 10 | 146.07 | 2485.3 | -151.4 | 101.87
| 2600 | 10 | 146.07 | 2583.78 | -165.82 | 111.56
| 2700 | 10 | 146.07 | 2682.26 | -180.23 | 121.26
| 2800 | 10 | 146.07 | 2780.74 | -194.64 | 130.95
| 2900 | 10 | 146.07 | 2879.22 | -209.05 | 140.65
| 3000 | 10 | 146.07 | 2977.7 | -223.46 | 150.35
| 3100 | 10 | 146.07 | 3076.18 | -237.87 | 160.04
| 3200 | 10 | 146.07 | 3174.66 | -252.29 | 169.74
| 3300 | 10 | 146.07 | 3273.14 | -266.7 | 179.44
| 3400 | 10 | 146.07 | 3371.62 | -281.11 | 189.13
| 3500 | 10 | 146.07 | 3470.1 | -295.52 | 198.83
| 3600 | 10 | 146.07 | 3568.58 | -309.93 | 208.52
| 3700 | 10 | 146.07 | 3667.06 | -324.34 | 218.22
| 3800 | 10 | 146.07 | 3765.54 | -338.76 | 227.92
| 3900 | 10 | 146.07 | 3864.02 | -353.17 | 237.61
| 4000 | 10 | 146.07 | 3962.5 | -367.58 | 247.31
| 4100 | 10 | 146.07 | 4060.98 | -381.99 | 257.01
| 4200 | 10 | 146.07 | 4159.46 | -396.4 | 266.7
| 4300 | 10 | 146.07 | 4257.94 | -410.81 | 276.4
| 4400 | 10 | 146.07 | 4356.42 | -425.23 | 286.09
| 4500 | 10 | 146.07 | 4454.9 | -439.64 | 295.79
| 4600 | 10 | 146.07 | 4553.38 | -454.05 | 305.49
| 4700 | 10 | 146.07 | 4651.86 | -468.46 | 315.18
| 4800 | 10 | 146.07 | 4750.34 | -482.87 | 324.88
| 4900 | 10 | 146.07 | 4848.82 | -497.29 | 334.58
| 5000 | 10 | 146.07 | 4947.3 | -511.7 | 344.27
| 5100 | 10 | 146.07 | 5045.78 | -526.11 | 353.97
| 5200 | 10 | 146.07 | 5144.26 | -540.52 | 363.66
| 5300 | 10 | 146.07 | 5242.74 | -554.93 | 373.36
| 5400 | 10 | 146.07 | 5341.22 | -569.34 | 383.06
| 5500 | 10 | 146.07 | 5439.7 | -583.76 | 392.75
| 5600 | 10 | 146.07 | 5538.18 | -598.17 | 402.45
| 5700 | 10 | 146.07 | 5636.66 | -612.58 | 412.15
| 5721.09 | 10 | 146.07 | 5657.43 | -615.62 | 414.19
| 5800 | 8.42 | 146.07 | 5735.32 | -626.1 | 421.24
| 5900 | 6.42 | 146.07 | 5834.48 | -636.82 | 428.46
| 6000 | 4.42 | 146.07 | 5934.02 | -644.67 | 433.73
| 6100 | 2.42 | 146.07 | 6033.84 | -649.62 | 437.07
| 6200 | 0.42 | 146.07 | 6133.8 | -651.68 | 438.46
| 6221.24 | 0 | 0 | 6155.04 | -651.75 | 438.5
| 6300 | 0 | 0 | 6233.8 | -651.75 | 438.5
| 6400 | 0 | 0 | 6333.8 | -651.75 | 438.5
| 6500 | 0 | 0 | 6433.8 | -651.75 | 438.5
| 6600 | 0 | 0 | 6533.8 | -651.75 | 438.5
| 6667.24 | 0 | 0 | 6601.04 | -651.75 | 438.5
| 6700 | 3.28 | 0.61 | 6633.78 | -650.81 | 438.51
| 6750 | 8.28 | 0.61 | 6683.52 | -645.78 | 438.56
| 6800 | 13.28 | 0.61 | 6732.62 | -636.44 | 438.66
| 6850 | 18.28 | 0.61 | 6780.72 | -622.85 | 438.81
| 6900 | 23.28 | 0.61 | 6827.45 | -605.12 | 439
| 6950 | 28.28 | 0.61 | 6872.46 | -583.38 | 439.23
| 7000 | 33.28 | 0.61 | 6915.41 | -557.81 | 439.51
| 7050 | 38.28 | 0.61 | 6955.96 | -528.59 | 439.82
| 7100 | 43.28 | 0.61 | 6993.81 | -495.95 | 440.17
| 7150 | 48.28 | 0.61 | 7028.67 | -460.13 | 440.55
| 7200 | 53.28 | 0.61 | 7060.28 | -421.41 | 440.97
| 7250 | 58.28 | 0.61 | 7088.39 | -380.08 | 441.41
| 7300 | 63.28 | 0.61 | 7112.8 | -336.46 | 441.87
| 7350 | 68.28 | 0.61 | 7133.31 | -290.88 | 442.36
| 7400 | 73.28 | 0.61 | 7149.76 | -243.69 | 442.87
| 7450 | 78.28 | 0.61 | 7162.05 | -195.24 | 443.39
| 7500 | 83.28 | 0.61 | 7170.06 | -145.9 | 443.91
| 7550 | 88.28 | 0.61 | 7173.74 | -96.06 | 444.45
| 7566.97 | 89.97 | 0.61 | 7174 | -79.09 | 444.63
| 7600 | 89.97 | 0.61 | 7174.01 | -46.06 | 444.98
| 7700 | 89.97 | 0.61 | 7174.06 | 53.93 | 446.05
| 7800 | 89.97 | 0.61 | 7174.11 | 153.92 | 447.12
| 7900 | 89.97 | 0.61 | 7174.15 | 253.92 | 448.19
| 8000 | 89.97 | 0.61 | 7174.2 | 353.91 | 449.26
| 8100 | 89.97 | 0.61 | 7174.25 | 453.91 | 450.34
| 8200 | 89.97 | 0.61 | 7174.3 | 553.9 | 451.41
| 8300 | 89.97 | 0.61 | 7174.34 | 653.9 | 452.48
| 8400 | 89.97 | 0.61 | 7174.39 | 753.89 | 453.55
| 8500 | 89.97 | 0.61 | 7174.44 | 853.88 | 454.62
| 8600 | 89.97 | 0.61 | 7174.48 | 953.88 | 455.69
| 8700 | 89.97 | 0.61 | 7174.53 | 1053.87 | 456.76
| 8800 | 89.97 | 0.61 | 7174.58 | 1153.87 | 457.83
| 8900 | 89.97 | 0.61 | 7174.63 | 1253.86 | 458.9
| 9000 | 89.97 | 0.61 | 7174.67 | 1353.86 | 459.97
| 9100 | 89.97 | 0.61 | 7174.72 | 1453.85 | 461.04
| 9200 | 89.97 | 0.61 | 7174.77 | 1553.84 | 462.11
| 9300 | 89.97 | 0.61 | 7174.81 | 1653.84 | 463.18
| 9400 | 89.97 | 0.61 | 7174.86 | 1753.83 | 464.25
| 9500 | 89.97 | 0.61 | 7174.91 | 1853.83 | 465.32
| 9600 | 89.97 | 0.61 | 7174.96 | 1953.82 | 466.39
| 9700 | 89.97 | 0.61 | 7175 | 2053.82 | 467.46
| 9800 | 89.97 | 0.61 | 7175.05 | 2153.81 | 468.53
| 9900 | 89.97 | 0.61 | 7175.1 | 2253.8 | 469.6
| 10000 | 89.97 | 0.61 | 7175.14 | 2353.8 | 470.67
| 10100 | 89.97 | 0.61 | 7175.19 | 2453.79 | 471.74
| 10200 | 89.97 | 0.61 | 7175.24 | 2553.79 | 472.81
| 10300 | 89.97 | 0.61 | 7175.28 | 2653.78 | 473.88
| 10400 | 89.97 | 0.61 | 7175.33 | 2753.78 | 474.95
| 10500 | 89.97 | 0.61 | 7175.38 | 2853.77 | 476.02
| 10600 | 89.97 | 0.61 | 7175.43 | 2953.76 | 477.09
| 10700 | 89.97 | 0.61 | 7175.47 | 3053.76 | 478.16
| 10800 | 89.97 | 0.61 | 7175.52 | 3153.75 | 479.23
| 10900 | 89.97 | 0.61 | 7175.57 | 3253.75 | 480.31
| 11000 | 89.97 | 0.61 | 7175.61 | 3353.74 | 481.38
| 11100 | 89.97 | 0.61 | 7175.66 | 3453.73 | 482.45
| 11200 | 89.97 | 0.61 | 7175.71 | 3553.73 | 483.52
| 11300 | 89.97 | 0.61 | 7175.76 | 3653.72 | 484.59
| 11400 | 89.97 | 0.61 | 7175.8 | 3753.72 | 485.66
| 11500 | 89.97 | 0.61 | 7175.85 | 3853.71 | 486.73
| 11600 | 89.97 | 0.61 | 7175.9 | 3953.71 | 487.8
| 11700 | 89.97 | 0.61 | 7175.94 | 4053.7 | 488.87
| 11800 | 89.97 | 0.61 | 7175.99 | 4153.69 | 489.94
| 11819.16 | 89.97 | 0.61 | 7176 | 4172.86 | 490.14

## Lookup (hidden)
North Reference | RetunValue | Grid Type | ReturnValue | Deviation Indicator | ReturnValue
| 2 |  | 0 |  | 2
True |  | SPCS-Colorado Central-NAD27 |  | Directional
Grid |  | SPCS-Colorado Central-NAD83 |  | High Angle
|  | SPCS-Colorado North-NAD27 |  | Horizontal
SPCS-Colorado North-NAD83
SPCS-Colorado South-NAD27
SPCS-Colorado South-NAD83
UTM-Zone 12 NAD27
UTM-Zone 12 NAD83
UTM-Zone 13 NAD27
UTM-Zone 13 NAD83