## Data
Header Information | measured depth (ft) | inclination (°) | azimuth (°) | true vertical depth (ft) | northing +N/-S (ft) | easting +E/-W (ft)
Operator Name | 0 | 0 | 0 | 0 | 0 | 0
KERR-MCGEE | 100 | 0 | 0 | 100 | 0 | 0
Operator Number | 200 | 0 | 0 | 200 | 0 | 0
47120 | 300 | 0 | 0 | 300 | 0 | 0
Well Name and Number | 400 | 0 | 0 | 400 | 0 | 0
PENNINGTON 27C-2HZ | 500 | 0 | 0 | 500 | 0 | 0
API Number (if available) | 600 | 0 | 0 | 600 | 0 | 0
| 700 | 0 | 0 | 700 | 0 | 0
Location: QQ SEC TWP RGE | 800 | 0 | 0 | 800 | 0 | 0
SWSW SECTION 2 T2N R67W | 900 | 0 | 0 | 900 | 0 | 0
Citing Type: Planned or Actual | 1000 | 0 | 0 | 1000 | 0 | 0
PLANNED | 1100 | 0 | 0 | 1100 | 0 | 0
Deviation Indicator | 1200 | 0 | 0 | 1200 | 0 | 0
Directional | 1300 | 2 | 129.45 | 1299.98 | -1.11 | 1.35
North Reference | 1400 | 4 | 129.45 | 1399.84 | -4.43 | 5.39
True | 1500 | 6 | 129.45 | 1499.45 | -9.97 | 12.12
Grid Type | 1600 | 8 | 129.45 | 1598.7 | -17.72 | 21.53
#VALUE! | 1700 | 10 | 129.45 | 1697.47 | -27.65 | 33.61
| 1777.14 | 11.54 | 129.45 | 1773.25 | -36.82 | 44.74
| 1800 | 11.54 | 129.45 | 1795.64 | -39.72 | 48.27
| 1900 | 11.54 | 129.45 | 1893.62 | -52.44 | 63.72
| 2000 | 11.54 | 129.45 | 1991.6 | -65.15 | 79.17
| 2100 | 11.54 | 129.45 | 2089.57 | -77.87 | 94.63
| 2200 | 11.54 | 129.45 | 2187.55 | -90.58 | 110.08
| 2300 | 11.54 | 129.45 | 2285.53 | -103.29 | 125.53
| 2400 | 11.54 | 129.45 | 2383.51 | -116.01 | 140.98
| 2500 | 11.54 | 129.45 | 2481.48 | -128.72 | 156.43
| 2600 | 11.54 | 129.45 | 2579.46 | -141.44 | 171.88
| 2700 | 11.54 | 129.45 | 2677.44 | -154.15 | 187.33
| 2800 | 11.54 | 129.45 | 2775.42 | -166.87 | 202.78
| 2900 | 11.54 | 129.45 | 2873.39 | -179.58 | 218.24
| 3000 | 11.54 | 129.45 | 2971.37 | -192.3 | 233.69
| 3100 | 11.54 | 129.45 | 3069.35 | -205.01 | 249.14
| 3200 | 11.54 | 129.45 | 3167.33 | -217.73 | 264.59
| 3300 | 11.54 | 129.45 | 3265.3 | -230.44 | 280.04
| 3400 | 11.54 | 129.45 | 3363.28 | -243.16 | 295.49
| 3500 | 11.54 | 129.45 | 3461.26 | -255.87 | 310.94
| 3600 | 11.54 | 129.45 | 3559.24 | -268.59 | 326.39
| 3700 | 11.54 | 129.45 | 3657.21 | -281.3 | 341.85
| 3800 | 11.54 | 129.45 | 3755.19 | -294.01 | 357.3
| 3900 | 11.54 | 129.45 | 3853.17 | -306.73 | 372.75
| 4000 | 11.54 | 129.45 | 3951.15 | -319.44 | 388.2
| 4100 | 11.54 | 129.45 | 4049.12 | -332.16 | 403.65
| 4200 | 11.54 | 129.45 | 4147.1 | -344.87 | 419.1
| 4300 | 11.54 | 129.45 | 4245.08 | -357.59 | 434.55
| 4400 | 11.54 | 129.45 | 4343.06 | -370.3 | 450.01
| 4500 | 11.54 | 129.45 | 4441.03 | -383.02 | 465.46
| 4600 | 11.54 | 129.45 | 4539.01 | -395.73 | 480.91
| 4700 | 11.54 | 129.45 | 4636.99 | -408.45 | 496.36
| 4800 | 11.54 | 129.45 | 4734.97 | -421.16 | 511.81
| 4900 | 11.54 | 129.45 | 4832.94 | -433.88 | 527.26
| 5000 | 11.54 | 129.45 | 4930.92 | -446.59 | 542.71
| 5100 | 11.54 | 129.45 | 5028.9 | -459.31 | 558.16
| 5200 | 11.54 | 129.45 | 5126.88 | -472.02 | 573.62
| 5300 | 11.54 | 129.45 | 5224.85 | -484.73 | 589.07
| 5400 | 11.54 | 129.45 | 5322.83 | -497.45 | 604.52
| 5500 | 11.54 | 129.45 | 5420.81 | -510.16 | 619.97
| 5600 | 11.54 | 129.45 | 5518.79 | -522.88 | 635.42
| 5700 | 11.54 | 129.45 | 5616.76 | -535.59 | 650.87
| 5800 | 11.54 | 129.45 | 5714.74 | -548.31 | 666.32
| 5900 | 11.54 | 129.45 | 5812.72 | -561.02 | 681.78
| 6000 | 11.54 | 129.45 | 5910.7 | -573.74 | 697.23
| 6100 | 11.54 | 129.45 | 6008.67 | -586.45 | 712.68
| 6200 | 11.54 | 129.45 | 6106.65 | -599.17 | 728.13
| 6300 | 11.54 | 129.45 | 6204.63 | -611.88 | 743.58
| 6333.85 | 11.54 | 129.45 | 6237.79 | -616.18 | 748.81
| 6400 | 10.22 | 129.45 | 6302.75 | -624.12 | 758.45
| 6500 | 8.22 | 129.45 | 6401.46 | -634.3 | 770.82
| 6600 | 6.22 | 129.45 | 6500.66 | -642.28 | 780.53
| 6700 | 4.22 | 129.45 | 6600.24 | -648.07 | 787.55
| 6800 | 2.22 | 129.45 | 6700.08 | -651.63 | 791.89
| 6900 | 0.22 | 129.45 | 6800.05 | -652.99 | 793.53
| 6910.99 | 0 | 0 | 6811.04 | -653 | 793.55
| 6950 | 3.9 | 0.62 | 6850.02 | -651.67 | 793.56
| 7000 | 8.9 | 0.62 | 6899.69 | -646.1 | 793.62
| 7050 | 13.9 | 0.62 | 6948.69 | -636.22 | 793.73
| 7100 | 18.9 | 0.62 | 6996.64 | -622.11 | 793.88
| 7150 | 23.9 | 0.62 | 7043.18 | -603.87 | 794.08
| 7200 | 28.9 | 0.62 | 7087.95 | -581.65 | 794.32
| 7250 | 33.9 | 0.62 | 7130.61 | -555.6 | 794.6
| 7300 | 38.9 | 0.62 | 7170.84 | -525.94 | 794.92
| 7350 | 43.9 | 0.62 | 7208.34 | -492.89 | 795.27
| 7400 | 48.9 | 0.62 | 7242.81 | -456.69 | 795.66
| 7450 | 53.9 | 0.62 | 7273.99 | -417.63 | 796.08
| 7500 | 58.9 | 0.62 | 7301.65 | -376 | 796.53
| 7550 | 63.9 | 0.62 | 7325.58 | -332.12 | 797
| 7600 | 68.9 | 0.62 | 7345.59 | -286.32 | 797.49
| 7650 | 73.9 | 0.62 | 7361.53 | -238.95 | 798
| 7700 | 78.9 | 0.62 | 7373.28 | -190.37 | 798.52
| 7750 | 83.9 | 0.62 | 7380.75 | -140.95 | 799.05
| 7800 | 88.9 | 0.62 | 7383.89 | -91.06 | 799.59
| 7810.99 | 90 | 0.62 | 7384 | -80.08 | 799.71
| 7900 | 90 | 0.62 | 7384 | 8.93 | 800.66
| 8000 | 90 | 0.62 | 7384 | 108.92 | 801.74
| 8100 | 90 | 0.62 | 7384 | 208.92 | 802.81
| 8200 | 90 | 0.62 | 7384 | 308.91 | 803.88
| 8300 | 90 | 0.62 | 7384 | 408.91 | 804.96
| 8400 | 90 | 0.62 | 7384 | 508.9 | 806.03
| 8500 | 90 | 0.62 | 7384 | 608.89 | 807.11
| 8600 | 90 | 0.62 | 7384 | 708.89 | 808.18
| 8700 | 90 | 0.62 | 7384 | 808.88 | 809.26
| 8800 | 90 | 0.62 | 7384 | 908.88 | 810.33
| 8900 | 90 | 0.62 | 7384 | 1008.87 | 811.4
| 9000 | 90 | 0.62 | 7384 | 1108.87 | 812.48
| 9100 | 90 | 0.62 | 7384 | 1208.86 | 813.55
| 9200 | 90 | 0.62 | 7384 | 1308.85 | 814.63
| 9300 | 90 | 0.62 | 7384 | 1408.85 | 815.7
| 9400 | 90 | 0.62 | 7384 | 1508.84 | 816.78
| 9500 | 90 | 0.62 | 7384 | 1608.84 | 817.85
| 9600 | 90 | 0.62 | 7384 | 1708.83 | 818.92
| 9700 | 90 | 0.62 | 7384 | 1808.82 | 820
| 9800 | 90 | 0.62 | 7384 | 1908.82 | 821.07
| 9900 | 90 | 0.62 | 7384 | 2008.81 | 822.15
| 10000 | 90 | 0.62 | 7384 | 2108.81 | 823.22
| 10100 | 90 | 0.62 | 7384 | 2208.8 | 824.3
| 10200 | 90 | 0.62 | 7384 | 2308.8 | 825.37
| 10300 | 90 | 0.62 | 7384 | 2408.79 | 826.45
| 10400 | 90 | 0.62 | 7384 | 2508.78 | 827.52
| 10500 | 90 | 0.62 | 7384 | 2608.78 | 828.59
| 10600 | 90 | 0.62 | 7384 | 2708.77 | 829.67
| 10700 | 90 | 0.62 | 7384 | 2808.77 | 830.74
| 10800 | 90 | 0.62 | 7384 | 2908.76 | 831.82
| 10900 | 90 | 0.62 | 7384 | 3008.76 | 832.89
| 11000 | 90 | 0.62 | 7384 | 3108.75 | 833.97
| 11100 | 90 | 0.62 | 7384 | 3208.74 | 835.04
| 11200 | 90 | 0.62 | 7384 | 3308.74 | 836.11
| 11300 | 90 | 0.62 | 7384 | 3408.73 | 837.19
| 11400 | 90 | 0.62 | 7384 | 3508.73 | 838.26
| 11500 | 90 | 0.62 | 7384 | 3608.72 | 839.34
| 11600 | 90 | 0.62 | 7384 | 3708.72 | 840.41
| 11700 | 90 | 0.62 | 7384 | 3808.71 | 841.49
| 11800 | 90 | 0.62 | 7384 | 3908.7 | 842.56
| 11900 | 90 | 0.62 | 7384 | 4008.7 | 843.63
| 12000 | 90 | 0.62 | 7384 | 4108.69 | 844.71
| 12056.54 | 90 | 0.62 | 7384 | 4165.23 | 845.32

## Lookup (hidden)
North Reference | RetunValue | Grid Type | ReturnValue | Deviation Indicator | ReturnValue
| 2 |  | 0 |  | 2
True |  | SPCS-Colorado Central-NAD27 |  | Directional
Grid |  | SPCS-Colorado Central-NAD83 |  | High Angle
|  | SPCS-Colorado North-NAD27 |  | Horizontal
SPCS-Colorado North-NAD83
SPCS-Colorado South-NAD27
SPCS-Colorado South-NAD83
UTM-Zone 12 NAD27
UTM-Zone 12 NAD83
UTM-Zone 13 NAD27
UTM-Zone 13 NAD83