## Data
Header Information | measured depth (ft) | inclination (°) | azimuth (°) | true vertical depth (ft) | northing +N/-S (ft) | easting +E/-W (ft)
Operator Name | 0 | 0 | 0 | 0 | 0 | 0
Encana Oil & Gas | 100 | 0 | 0 | 100 | 0 | 0
Operator Number | 200 | 0 | 0 | 200 | 0 | 0
100185 | 275 | 0 | 0 | 275 | 0 | 0
Well Name and Number | 300 | 0.75 | 285.02 | 300 | 0 | -0.2
Rose 22-11B | 400 | 3.75 | 285.02 | 399.9 | 1.1 | -3.9
API Number (if available) | 479.9 | 6.15 | 285.02 | 479.5 | 2.8 | -10.6
| 500 | 6.15 | 285.02 | 499.5 | 3.4 | -12.7
Location: QQ SEC TWP RGE | 600 | 6.15 | 285.02 | 598.9 | 6.2 | -23
22 7S 93W | 700 | 6.15 | 285.02 | 698.3 | 9 | -33.4
Citing Type: Planned or Actual | 800 | 6.15 | 285.02 | 797.8 | 11.7 | -43.7
Planned | 900 | 6.15 | 285.02 | 897.2 | 14.5 | -54.1
Deviation Indicator | 1000 | 6.15 | 285.02 | 996.6 | 17.3 | -64.4
Directional | 1100 | 6.15 | 285.02 | 1096 | 20.1 | -74.7
North Reference | 1200 | 6.15 | 285.02 | 1195.5 | 22.8 | -85.1
True | 1300 | 6.15 | 285.02 | 1294.9 | 25.6 | -95.4
Grid Type | 1400 | 6.15 | 285.02 | 1394.3 | 28.4 | -105.8
#VALUE! | 1500 | 6.15 | 285.02 | 1493.7 | 31.2 | -116.1
| 1600 | 6.15 | 285.02 | 1593.2 | 33.9 | -126.5
| 1700 | 6.15 | 285.02 | 1692.6 | 36.7 | -136.8
| 1800 | 6.15 | 285.02 | 1792 | 39.5 | -147.2
| 1900 | 6.15 | 285.02 | 1891.4 | 42.3 | -157.5
| 2000 | 6.15 | 285.02 | 1990.9 | 45 | -167.8
| 2100 | 6.15 | 285.02 | 2090.3 | 47.8 | -178.2
| 2200 | 6.15 | 285.02 | 2189.7 | 50.6 | -188.5
| 2300 | 6.15 | 285.02 | 2289.1 | 53.4 | -198.9
| 2400 | 6.15 | 285.02 | 2388.6 | 56.1 | -209.2
| 2500 | 6.15 | 285.02 | 2488 | 58.9 | -219.6
| 2600 | 6.15 | 285.02 | 2587.4 | 61.7 | -229.9
| 2700 | 6.15 | 285.02 | 2686.8 | 64.5 | -240.2
| 2800 | 6.15 | 285.02 | 2786.3 | 67.2 | -250.6
| 2900 | 6.15 | 285.02 | 2885.7 | 70 | -260.9
| 3000 | 6.15 | 285.02 | 2985.1 | 72.8 | -271.3
| 3100 | 6.15 | 285.02 | 3084.5 | 75.6 | -281.6
| 3200 | 6.15 | 285.02 | 3184 | 78.3 | -292
| 3300 | 6.15 | 285.02 | 3283.4 | 81.1 | -302.3
| 3400 | 6.15 | 285.02 | 3382.8 | 83.9 | -312.7
| 3500 | 6.15 | 285.02 | 3482.2 | 86.7 | -323
| 3600 | 6.15 | 285.02 | 3581.7 | 89.4 | -333.3
| 3700 | 6.15 | 285.02 | 3681.1 | 92.2 | -343.7
| 3800 | 6.15 | 285.02 | 3780.5 | 95 | -354
| 3900 | 6.15 | 285.02 | 3879.9 | 97.8 | -364.4
| 4000 | 6.15 | 285.02 | 3979.4 | 100.5 | -374.7
| 4100 | 6.15 | 285.02 | 4078.8 | 103.3 | -385.1
| 4200 | 6.15 | 285.02 | 4178.2 | 106.1 | -395.4
| 4300 | 6.15 | 285.02 | 4277.6 | 108.9 | -405.8
| 4400 | 6.15 | 285.02 | 4377.1 | 111.6 | -416.1
| 4500 | 6.15 | 285.02 | 4476.5 | 114.4 | -426.4
| 4600 | 6.15 | 285.02 | 4575.9 | 117.2 | -436.8
| 4700 | 6.15 | 285.02 | 4675.3 | 120 | -447.1
| 4800 | 6.15 | 285.02 | 4774.8 | 122.8 | -457.5
| 4900 | 6.15 | 285.02 | 4874.2 | 125.5 | -467.8
| 5000 | 6.15 | 285.02 | 4973.6 | 128.3 | -478.2
| 5100 | 6.15 | 285.02 | 5073 | 131.1 | -488.5
| 5200 | 6.15 | 285.02 | 5172.5 | 133.9 | -498.8
| 5300 | 6.15 | 285.02 | 5271.9 | 136.6 | -509.2
| 5400 | 6.15 | 285.02 | 5371.3 | 139.4 | -519.5
| 5500 | 6.15 | 285.02 | 5470.7 | 142.2 | -529.9
| 5600 | 6.15 | 285.02 | 5570.2 | 145 | -540.2
| 5700 | 6.15 | 285.02 | 5669.6 | 147.7 | -550.6
| 5800 | 6.15 | 285.02 | 5769 | 150.5 | -560.9
| 5900 | 6.15 | 285.02 | 5868.4 | 153.3 | -571.3
| 6000 | 6.15 | 285.02 | 5967.9 | 156.1 | -581.6
| 6100 | 6.15 | 285.02 | 6067.3 | 158.8 | -591.9
| 6200 | 6.15 | 285.02 | 6166.7 | 161.6 | -602.3
| 6300 | 6.15 | 285.02 | 6266.1 | 164.4 | -612.6
| 6400 | 6.15 | 285.02 | 6365.6 | 167.2 | -623
| 6500 | 6.15 | 285.02 | 6465 | 169.9 | -633.3
| 6600 | 6.15 | 285.02 | 6564.4 | 172.7 | -643.7
| 6700 | 6.15 | 285.02 | 6663.8 | 175.5 | -654
| 6733.5 | 6.15 | 285.02 | 6697.2 | 176.4 | -657.5
| 6800 | 4.82 | 285.02 | 6763.3 | 178.1 | -663.6
| 6900 | 2.82 | 285.02 | 6863.1 | 179.8 | -670
| 7000 | 0.82 | 285.02 | 6963.1 | 180.6 | -673.1
| 7041 | 0 | 0 | 7004 | 180.7 | -673.4
| 7100 | 0 | 0 | 7063 | 180.7 | -673.4
| 7200 | 0 | 0 | 7163 | 180.7 | -673.4
| 7300 | 0 | 0 | 7263 | 180.7 | -673.4
| 7400 | 0 | 0 | 7363 | 180.7 | -673.4
| 7500 | 0 | 0 | 7463 | 180.7 | -673.4
| 7600 | 0 | 0 | 7563 | 180.7 | -673.4
| 7700 | 0 | 0 | 7663 | 180.7 | -673.4
| 7800 | 0 | 0 | 7763 | 180.7 | -673.4
| 7900 | 0 | 0 | 7863 | 180.7 | -673.4
| 8000 | 0 | 0 | 7963 | 180.7 | -673.4
| 8100 | 0 | 0 | 8063 | 180.7 | -673.4
| 8200 | 0 | 0 | 8163 | 180.7 | -673.4
| 8300 | 0 | 0 | 8263 | 180.7 | -673.4
| 8400 | 0 | 0 | 8363 | 180.7 | -673.4
| 8500 | 0 | 0 | 8463 | 180.7 | -673.4
| 8600 | 0 | 0 | 8563 | 180.7 | -673.4
| 8700 | 0 | 0 | 8663 | 180.7 | -673.4
| 8800 | 0 | 0 | 8763 | 180.7 | -673.4
| 8900 | 0 | 0 | 8863 | 180.7 | -673.4
| 9000 | 0 | 0 | 8963 | 180.7 | -673.4
| 9100 | 0 | 0 | 9063 | 180.7 | -673.4
| 9119 | 0 | 0 | 9082 | 180.7 | -673.4
| 9200 | 0 | 0 | 9163 | 180.7 | -673.4
| 9219 | 0 | 0 | 9182 | 180.7 | -673.4

## Lookup (hidden)
North Reference | RetunValue | Grid Type | ReturnValue | Deviation Indicator | ReturnValue
| 2 |  | 0 |  | 2
True |  | SPCS-Colorado Central-NAD27 |  | Directional
Grid |  | SPCS-Colorado Central-NAD83 |  | High Angle
|  | SPCS-Colorado North-NAD27 |  | Horizontal
SPCS-Colorado North-NAD83
SPCS-Colorado South-NAD27
SPCS-Colorado South-NAD83
UTM-Zone 12 NAD27
UTM-Zone 12 NAD83
UTM-Zone 13 NAD27
UTM-Zone 13 NAD83