## Data
Header Information | measured depth (ft) | inclination (°) | azimuth (°) | true vertical depth (ft) | northing +N/-S (ft) | easting +E/-W (ft)
Operator Name | 0 | 0 | 0 | 0 | 0 | 0
Whiting Petroleum | 100 | 0 | 0 | 100 | 0 | 0
Operator Number | 200 | 0 | 0 | 200 | 0 | 0
| 300 | 0 | 0 | 300 | 0 | 0
Well Name and Number | 400 | 0 | 0 | 400 | 0 | 0
Razor #21B-2812B | 500 | 0 | 0 | 500 | 0 | 0
API Number (if available) | 600 | 0 | 0 | 600 | 0 | 0
| 700 | 0 | 0 | 700 | 0 | 0
Location: QQ SEC TWP RGE | 800 | 0 | 0 | 800 | 0 | 0
S21-T10N-R58W | 900 | 0 | 0 | 900 | 0 | 0
Citing Type: Planned or Actual | 1000 | 2 | 150.83 | 1000 | -1.5 | 0.9
Planned | 1100 | 4 | 150.83 | 1099.8 | -6.1 | 3.4
Deviation Indicator | 1200 | 4 | 150.83 | 1199.6 | -12.2 | 6.8
Horizontal | 1300 | 4 | 150.83 | 1299.4 | -18.3 | 10.2
North Reference | 1400 | 4 | 150.83 | 1399.1 | -24.4 | 13.6
True | 1500 | 4 | 150.83 | 1498.9 | -30.5 | 17
Grid Type | 1600 | 4 | 150.83 | 1598.6 | -36.5 | 20.4
#VALUE! | 1700 | 4 | 150.83 | 1698.4 | -42.6 | 23.8
| 1800 | 4 | 150.83 | 1798.1 | -48.7 | 27.2
| 1900 | 4 | 150.83 | 1897.9 | -54.8 | 30.6
| 2000 | 4 | 150.83 | 1997.6 | -60.9 | 34
| 2100 | 4 | 150.83 | 2097.4 | -67 | 37.4
| 2200 | 4 | 150.83 | 2197.2 | -73.1 | 40.8
| 2300 | 4 | 150.83 | 2296.9 | -79.2 | 44.2
| 2400 | 4 | 150.83 | 2396.7 | -85.3 | 47.6
| 2500 | 4 | 150.83 | 2496.4 | -91.4 | 51
| 2600 | 4 | 150.83 | 2596.2 | -97.5 | 54.4
| 2700 | 4 | 150.83 | 2695.9 | -103.5 | 57.8
| 2800 | 4 | 150.83 | 2795.7 | -109.6 | 61.2
| 2900 | 4 | 150.83 | 2895.5 | -115.7 | 64.6
| 3000 | 4 | 150.83 | 2995.2 | -121.8 | 68
| 3100 | 4 | 150.83 | 3095 | -127.9 | 71.4
| 3200 | 4 | 150.83 | 3194.7 | -134 | 74.8
| 3300 | 4 | 150.83 | 3294.5 | -140.1 | 78.2
| 3400 | 4 | 150.83 | 3394.2 | -146.2 | 81.6
| 3500 | 4 | 150.83 | 3494 | -152.3 | 85
| 3600 | 4 | 150.83 | 3593.8 | -158.4 | 88.4
| 3700 | 4 | 150.83 | 3693.5 | -164.5 | 91.8
| 3800 | 4 | 150.83 | 3793.3 | -170.6 | 95.2
| 3900 | 4 | 150.83 | 3893 | -176.6 | 98.6
| 4000 | 4 | 150.83 | 3992.8 | -182.7 | 102
| 4100 | 4 | 150.83 | 4092.5 | -188.8 | 105.4
| 4200 | 4 | 150.83 | 4192.3 | -194.9 | 108.8
| 4300 | 4 | 150.83 | 4292.1 | -201 | 112.2
| 4400 | 4 | 150.83 | 4391.8 | -207.1 | 115.6
| 4500 | 4 | 150.83 | 4491.6 | -213.2 | 119
| 4600 | 4 | 150.83 | 4591.3 | -219.3 | 122.4
| 4700 | 4 | 150.83 | 4691.1 | -225.4 | 125.8
| 4800 | 4 | 150.83 | 4790.8 | -231.5 | 129.2
| 4900 | 4 | 150.83 | 4890.6 | -237.6 | 132.6
| 5000 | 4 | 150.83 | 4990.3 | -243.6 | 136
| 5100 | 4 | 150.83 | 5090.1 | -249.7 | 139.4
| 5200 | 4 | 150.83 | 5189.9 | -255.8 | 142.8
| 5300 | 4 | 150.83 | 5289.6 | -261.9 | 146.2
| 5404.1 | 4 | 150.83 | 5393.5 | -268.3 | 149.7
| 5450 | 9.05 | 150.83 | 5439.1 | -272.8 | 152.3
| 5500 | 14.55 | 150.83 | 5488 | -281.7 | 157.3
| 5550 | 20.05 | 150.83 | 5535.7 | -294.7 | 164.5
| 5600 | 25.55 | 150.83 | 5581.8 | -311.6 | 173.9
| 5650 | 31.05 | 150.83 | 5625.8 | -332.3 | 185.5
| 5700 | 36.55 | 150.83 | 5667.3 | -356.6 | 199
| 5750 | 42.05 | 150.83 | 5706 | -384.2 | 214.5
| 5800 | 47.55 | 150.83 | 5741.5 | -415 | 231.6
| 5850 | 53.05 | 150.83 | 5773.4 | -448.6 | 250.4
| 5900 | 58.55 | 150.83 | 5801.5 | -484.7 | 270.5
| 5950 | 64.05 | 150.83 | 5825.5 | -522.9 | 291.9
| 6000 | 69.55 | 150.83 | 5845.2 | -563 | 314.3
| 6050 | 75.05 | 150.83 | 5860.4 | -604.6 | 337.5
| 6100 | 80.55 | 150.83 | 5870.9 | -647.3 | 361.3
| 6150 | 86.05 | 150.83 | 5876.8 | -690.6 | 385.5
| 6185.9 | 90 | 150.83 | 5878 | -722 | 403
| 6200 | 90 | 151.25 | 5878 | -734.3 | 409.8
| 6300 | 90 | 154.25 | 5878 | -823.2 | 455.6
| 6400 | 90 | 157.25 | 5878 | -914.3 | 496.7
| 6500 | 90 | 160.25 | 5878 | -1007.5 | 532.9
| 6600 | 90 | 163.25 | 5878 | -1102.5 | 564.2
| 6700 | 90 | 166.25 | 5878 | -1199 | 590.5
| 6800 | 90 | 169.25 | 5878 | -1296.7 | 611.7
| 6900 | 90 | 172.25 | 5878 | -1395.4 | 627.8
| 7000 | 90 | 175.25 | 5878 | -1494.8 | 638.7
| 7100 | 90 | 178.25 | 5878 | -1594.6 | 644.3
| 7158.3 | 90 | 180 | 5878 | -1652.8 | 645.2
| 7200 | 90 | 180 | 5878 | -1694.6 | 645.2
| 7300 | 90 | 180 | 5878 | -1794.6 | 645.2
| 7400 | 90 | 180 | 5878 | -1894.6 | 645.2
| 7500 | 90 | 180 | 5878 | -1994.6 | 645.2
| 7600 | 90 | 180 | 5878 | -2094.6 | 645.2
| 7700 | 90 | 180 | 5878 | -2194.6 | 645.2
| 7800 | 90 | 180 | 5878 | -2294.6 | 645.2
| 7900 | 90 | 180 | 5878 | -2394.6 | 645.2
| 8000 | 90 | 180 | 5878 | -2494.6 | 645.2
| 8100 | 90 | 180 | 5878 | -2594.6 | 645.2
| 8200 | 90 | 180 | 5878 | -2694.6 | 645.2
| 8300 | 90 | 180 | 5878 | -2794.6 | 645.2
| 8400 | 90 | 180 | 5878 | -2894.6 | 645.2
| 8500 | 90 | 180 | 5878 | -2994.6 | 645.2
| 8600 | 90 | 180 | 5878 | -3094.6 | 645.2
| 8700 | 90 | 180 | 5878 | -3194.6 | 645.2
| 8800 | 90 | 180 | 5878 | -3294.6 | 645.2
| 8900 | 90 | 180 | 5878 | -3394.6 | 645.2
| 9000 | 90 | 180 | 5878 | -3494.6 | 645.2
| 9100 | 90 | 180 | 5878 | -3594.6 | 645.2
| 9200 | 90 | 180 | 5878 | -3694.6 | 645.2
| 9300 | 90 | 180 | 5878 | -3794.6 | 645.2
| 9400 | 90 | 180 | 5878 | -3894.6 | 645.2
| 9500 | 90 | 180 | 5878 | -3994.6 | 645.2
| 9600 | 90 | 180 | 5878 | -4094.6 | 645.2
| 9700 | 90 | 180 | 5878 | -4194.6 | 645.2
| 9800 | 90 | 180 | 5878 | -4294.6 | 645.2
| 9900 | 90 | 180 | 5878 | -4394.6 | 645.2
| 10000 | 90 | 180 | 5878 | -4494.6 | 645.2
| 10100 | 90 | 180 | 5878 | -4594.6 | 645.2
| 10200 | 90 | 180 | 5878 | -4694.6 | 645.2
| 10300 | 90 | 180 | 5878 | -4794.6 | 645.2
| 10400 | 90 | 180 | 5878 | -4894.6 | 645.2
| 10500 | 90 | 180 | 5878 | -4994.6 | 645.2
| 10600 | 90 | 180 | 5878 | -5094.6 | 645.2
| 10700 | 90 | 180 | 5878 | -5194.6 | 645.2
| 10800 | 90 | 180 | 5878 | -5294.6 | 645.2
| 10900 | 90 | 180 | 5878 | -5394.6 | 645.2
| 11000 | 90 | 180 | 5878 | -5494.6 | 645.2
| 11100 | 90 | 180 | 5878 | -5594.6 | 645.2
| 11200 | 90 | 180 | 5878 | -5694.6 | 645.2
| 11300 | 90 | 180 | 5878 | -5794.6 | 645.2
| 11400 | 90 | 180 | 5878 | -5894.6 | 645.2
| 11500 | 90 | 180 | 5878 | -5994.6 | 645.2
| 11600 | 90 | 180 | 5878 | -6094.6 | 645.2
| 11700 | 90 | 180 | 5878 | -6194.6 | 645.2
| 11800 | 90 | 180 | 5878 | -6294.6 | 645.2
| 11900 | 90 | 180 | 5878 | -6394.6 | 645.2
| 12000 | 90 | 180 | 5878 | -6494.6 | 645.2
| 12100 | 90 | 180 | 5878 | -6594.6 | 645.2
| 12200 | 90 | 180 | 5878 | -6694.6 | 645.2
| 12300 | 90 | 180 | 5878 | -6794.6 | 645.2
| 12400 | 90 | 180 | 5878 | -6894.6 | 645.2
| 12500 | 90 | 180 | 5878 | -6994.6 | 645.2
| 12600 | 90 | 180 | 5878 | -7094.6 | 645.2
| 12700 | 90 | 180 | 5878 | -7194.6 | 645.2
| 12800 | 90 | 180 | 5878 | -7294.6 | 645.2
| 12895.7 | 90 | 180 | 5878 | -7390.2 | 645.2

## Lookup (hidden)
North Reference | RetunValue | Grid Type | ReturnValue | Deviation Indicator | ReturnValue
| 2 |  | 0 |  | 4
True |  | SPCS-Colorado Central-NAD27 |  | Directional
Grid |  | SPCS-Colorado Central-NAD83 |  | High Angle
|  | SPCS-Colorado North-NAD27 |  | Horizontal
SPCS-Colorado North-NAD83
SPCS-Colorado South-NAD27
SPCS-Colorado South-NAD83
UTM-Zone 12 NAD27
UTM-Zone 12 NAD83
UTM-Zone 13 NAD27
UTM-Zone 13 NAD83