## Data
Header Information | measured depth (ft) | inclination (°) | azimuth (°) | true vertical depth (ft) | northing +N/-S (ft) | easting +E/-W (ft)
Operator Name | 0 | 0 | 0 | 0 | 0 | 0
Whiting Petroleum | 100 | 0 | 0 | 100 | 0 | 0
Operator Number | 200 | 0 | 0 | 200 | 0 | 0
| 300 | 0 | 0 | 300 | 0 | 0
Well Name and Number | 400 | 0 | 0 | 400 | 0 | 0
Razor #21B-2811A | 500 | 0 | 0 | 500 | 0 | 0
API Number (if available) | 600 | 2 | 162.25 | 600 | -1.7 | 0.5
| 700 | 4 | 162.25 | 699.8 | -6.6 | 2.1
Location: QQ SEC TWP RGE | 800 | 4 | 162.25 | 799.6 | -13.3 | 4.3
S21-T10N-R58W | 900 | 4 | 162.25 | 899.4 | -19.9 | 6.4
Citing Type: Planned or Actual | 1000 | 4 | 162.25 | 999.1 | -26.6 | 8.5
Planned | 1100 | 4 | 162.25 | 1098.9 | -33.2 | 10.6
Deviation Indicator | 1200 | 4 | 162.25 | 1198.6 | -39.9 | 12.8
Horizontal | 1300 | 4 | 162.25 | 1298.4 | -46.5 | 14.9
North Reference | 1400 | 4 | 162.25 | 1398.1 | -53.2 | 17
True | 1500 | 4 | 162.25 | 1497.9 | -59.8 | 19.1
Grid Type | 1600 | 4 | 162.25 | 1597.6 | -66.4 | 21.3
#VALUE! | 1700 | 4 | 162.25 | 1697.4 | -73.1 | 23.4
| 1800 | 4 | 162.25 | 1797.2 | -79.7 | 25.5
| 1900 | 4 | 162.25 | 1896.9 | -86.4 | 27.6
| 2000 | 4 | 162.25 | 1996.7 | -93 | 29.8
| 2100 | 4 | 162.25 | 2096.4 | -99.7 | 31.9
| 2200 | 4 | 162.25 | 2196.2 | -106.3 | 34
| 2300 | 4 | 162.25 | 2295.9 | -112.9 | 36.2
| 2400 | 4 | 162.25 | 2395.7 | -119.6 | 38.3
| 2500 | 4 | 162.25 | 2495.5 | -126.2 | 40.4
| 2600 | 4 | 162.25 | 2595.2 | -132.9 | 42.5
| 2700 | 4 | 162.25 | 2695 | -139.5 | 44.7
| 2800 | 4 | 162.25 | 2794.7 | -146.2 | 46.8
| 2900 | 4 | 162.25 | 2894.5 | -152.8 | 48.9
| 3000 | 4 | 162.25 | 2994.2 | -159.4 | 51
| 3100 | 4 | 162.25 | 3094 | -166.1 | 53.2
| 3200 | 4 | 162.25 | 3193.8 | -172.7 | 55.3
| 3300 | 4 | 162.25 | 3293.5 | -179.4 | 57.4
| 3400 | 4 | 162.25 | 3393.3 | -186 | 59.5
| 3500 | 4 | 162.25 | 3493 | -192.7 | 61.7
| 3600 | 4 | 162.25 | 3592.8 | -199.3 | 63.8
| 3700 | 4 | 162.25 | 3692.5 | -206 | 65.9
| 3800 | 4 | 162.25 | 3792.3 | -212.6 | 68.1
| 3900 | 4 | 162.25 | 3892.1 | -219.2 | 70.2
| 4000 | 4 | 162.25 | 3991.8 | -225.9 | 72.3
| 4100 | 4 | 162.25 | 4091.6 | -232.5 | 74.4
| 4200 | 4 | 162.25 | 4191.3 | -239.2 | 76.6
| 4300 | 4 | 162.25 | 4291.1 | -245.8 | 78.7
| 4400 | 4 | 162.25 | 4390.8 | -252.5 | 80.8
| 4500 | 4 | 162.25 | 4490.6 | -259.1 | 82.9
| 4600 | 4 | 162.25 | 4590.3 | -265.7 | 85.1
| 4700 | 4 | 162.25 | 4690.1 | -272.4 | 87.2
| 4800 | 4 | 162.25 | 4789.9 | -279 | 89.3
| 4900 | 4 | 162.25 | 4889.6 | -285.7 | 91.4
| 5000 | 4 | 162.25 | 4989.4 | -292.3 | 93.6
| 5100 | 4 | 162.25 | 5089.1 | -299 | 95.7
| 5200 | 4 | 162.25 | 5188.9 | -305.6 | 97.8
| 5300 | 4 | 162.25 | 5288.6 | -312.3 | 100
| 5319.9 | 4 | 162.25 | 5308.5 | -313.6 | 100.4
| 5350 | 7.31 | 162.25 | 5338.4 | -316.4 | 101.3
| 5400 | 12.81 | 162.25 | 5387.7 | -324.7 | 103.9
| 5450 | 18.31 | 162.25 | 5435.8 | -337.5 | 108
| 5500 | 23.81 | 162.25 | 5482.4 | -354.6 | 113.5
| 5550 | 29.31 | 162.25 | 5527.2 | -375.9 | 120.3
| 5600 | 34.81 | 162.25 | 5569.5 | -401.1 | 128.4
| 5650 | 40.31 | 162.25 | 5609.1 | -430.2 | 137.7
| 5700 | 45.81 | 162.25 | 5645.6 | -462.7 | 148.1
| 5750 | 51.31 | 162.25 | 5678.7 | -498.3 | 159.5
| 5800 | 56.81 | 162.25 | 5708.1 | -536.9 | 171.9
| 5850 | 62.31 | 162.25 | 5733.4 | -577.9 | 185
| 5900 | 67.81 | 162.25 | 5754.5 | -621.1 | 198.8
| 5950 | 73.31 | 162.25 | 5771.1 | -666 | 213.2
| 6000 | 78.81 | 162.25 | 5783.1 | -712.2 | 228
| 6050 | 84.31 | 162.25 | 5790.5 | -759.3 | 243
| 6101.7 | 90 | 162.25 | 5793 | -808.4 | 258.8
| 6200 | 90 | 165.2 | 5793 | -902.8 | 286.3
| 6300 | 90 | 168.2 | 5793 | -1000.1 | 309.3
| 6400 | 90 | 171.2 | 5793 | -1098.5 | 327.2
| 6500 | 90 | 174.2 | 5793 | -1197.6 | 339.9
| 6600 | 90 | 177.2 | 5793 | -1297.3 | 347.4
| 6693.3 | 90 | 180 | 5793 | -1390.6 | 349.7
| 6700 | 90 | 180 | 5793 | -1397.3 | 349.7
| 6800 | 90 | 180 | 5793 | -1497.3 | 349.7
| 6900 | 90 | 180 | 5793 | -1597.3 | 349.7
| 7000 | 90 | 180 | 5793 | -1697.3 | 349.7
| 7100 | 90 | 180 | 5793 | -1797.3 | 349.7
| 7200 | 90 | 180 | 5793 | -1897.3 | 349.7
| 7300 | 90 | 180 | 5793 | -1997.3 | 349.7
| 7400 | 90 | 180 | 5793 | -2097.3 | 349.7
| 7500 | 90 | 180 | 5793 | -2197.3 | 349.7
| 7600 | 90 | 180 | 5793 | -2297.3 | 349.7
| 7700 | 90 | 180 | 5793 | -2397.3 | 349.7
| 7800 | 90 | 180 | 5793 | -2497.3 | 349.7
| 7900 | 90 | 180 | 5793 | -2597.3 | 349.7
| 8000 | 90 | 180 | 5793 | -2697.3 | 349.7
| 8100 | 90 | 180 | 5793 | -2797.3 | 349.7
| 8200 | 90 | 180 | 5793 | -2897.3 | 349.7
| 8300 | 90 | 180 | 5793 | -2997.3 | 349.7
| 8400 | 90 | 180 | 5793 | -3097.3 | 349.8
| 8500 | 90 | 180 | 5793 | -3197.3 | 349.8
| 8600 | 90 | 180 | 5793 | -3297.3 | 349.8
| 8700 | 90 | 180 | 5793 | -3397.3 | 349.8
| 8800 | 90 | 180 | 5793 | -3497.3 | 349.8
| 8900 | 90 | 180 | 5793 | -3597.3 | 349.8
| 9000 | 90 | 180 | 5793 | -3697.3 | 349.8
| 9100 | 90 | 180 | 5793 | -3797.3 | 349.8
| 9200 | 90 | 180 | 5793 | -3897.3 | 349.8
| 9300 | 90 | 180 | 5793 | -3997.3 | 349.8
| 9400 | 90 | 180 | 5793 | -4097.3 | 349.8
| 9500 | 90 | 180 | 5793 | -4197.3 | 349.8
| 9600 | 90 | 180 | 5793 | -4297.3 | 349.8
| 9700 | 90 | 180 | 5793 | -4397.3 | 349.8
| 9800 | 90 | 180 | 5793 | -4497.3 | 349.8
| 9900 | 90 | 180 | 5793 | -4597.3 | 349.8
| 10000 | 90 | 180 | 5793 | -4697.3 | 349.8
| 10100 | 90 | 180 | 5793 | -4797.3 | 349.8
| 10200 | 90 | 180 | 5793 | -4897.3 | 349.8
| 10300 | 90 | 180 | 5793 | -4997.3 | 349.8
| 10400 | 90 | 180 | 5793 | -5097.3 | 349.8
| 10500 | 90 | 180 | 5793 | -5197.3 | 349.8
| 10600 | 90 | 180 | 5793 | -5297.3 | 349.8
| 10700 | 90 | 180 | 5793 | -5397.3 | 349.8
| 10800 | 90 | 180 | 5793 | -5497.3 | 349.8
| 10900 | 90 | 180 | 5793 | -5597.3 | 349.8
| 11000 | 90 | 180 | 5793 | -5697.3 | 349.8
| 11100 | 90 | 180 | 5793 | -5797.3 | 349.8
| 11200 | 90 | 180 | 5793 | -5897.3 | 349.8
| 11300 | 90 | 180 | 5793 | -5997.3 | 349.8
| 11400 | 90 | 180 | 5793 | -6097.3 | 349.8
| 11500 | 90 | 180 | 5793 | -6197.3 | 349.8
| 11600 | 90 | 180 | 5793 | -6297.3 | 349.8
| 11700 | 90 | 180 | 5793 | -6397.3 | 349.9
| 11800 | 90 | 180 | 5793 | -6497.3 | 349.9
| 11900 | 90 | 180 | 5793 | -6597.3 | 349.9
| 12000 | 90 | 180 | 5793 | -6697.3 | 349.9
| 12100 | 90 | 180 | 5793 | -6797.3 | 349.9
| 12200 | 90 | 180 | 5793 | -6897.3 | 349.9
| 12300 | 90 | 180 | 5793 | -6997.3 | 349.9
| 12400 | 90 | 180 | 5793 | -7097.3 | 349.9
| 12500 | 90 | 180 | 5793 | -7197.3 | 349.9
| 12600 | 90 | 180 | 5793 | -7297.3 | 349.9
| 12700 | 90 | 180 | 5793 | -7397.3 | 349.9
| 12774.5 | 90 | 180 | 5793 | -7471.8 | 349.9

## Lookup (hidden)
North Reference | RetunValue | Grid Type | ReturnValue | Deviation Indicator | ReturnValue
| 2 |  | 0 |  | 4
True |  | SPCS-Colorado Central-NAD27 |  | Directional
Grid |  | SPCS-Colorado Central-NAD83 |  | High Angle
|  | SPCS-Colorado North-NAD27 |  | Horizontal
SPCS-Colorado North-NAD83
SPCS-Colorado South-NAD27
SPCS-Colorado South-NAD83
UTM-Zone 12 NAD27
UTM-Zone 12 NAD83
UTM-Zone 13 NAD27
UTM-Zone 13 NAD83