## Data
Header Information | measured depth (ft) | inclination (°) | azimuth (°) | true vertical depth (ft) | northing +N/-S (ft) | easting +E/-W (ft)
Operator Name | 0 | 0 | 0 | 0 | 0 | 0
Encana Oil & Gas | 100 | 0 | 0 | 100 | 0 | 0
Operator Number | 200 | 0 | 0 | 200 | 0 | 0
100185 | 300 | 0 | 0 | 300 | 0 | 0
Well Name and Number | 400 | 3 | 35.37 | 400 | 2.1 | 1.5
Rose 22-1B | 500 | 6 | 35.37 | 499.6 | 8.5 | 6.1
API Number (if available) | 600 | 9 | 35.37 | 598.8 | 19.2 | 13.6
| 700 | 12 | 35.37 | 697.1 | 34 | 24.2
Location: QQ SEC TWP RGE | 800 | 15 | 35.37 | 794.3 | 53.1 | 37.7
22 7S 93W | 900 | 18 | 35.37 | 890.2 | 76.2 | 54.1
Citing Type: Planned or Actual | 1000 | 21 | 35.37 | 984.4 | 103.4 | 73.4
Planned | 1100 | 24 | 35.37 | 1076.8 | 134.6 | 95.6
Deviation Indicator | 1181.3 | 26.44 | 35.37 | 1150.3 | 162.9 | 115.6
Directional | 1200 | 26.44 | 35.37 | 1167.1 | 169.7 | 120.4
North Reference | 1300 | 26.44 | 35.37 | 1256.6 | 206 | 146.2
True | 1400 | 26.44 | 35.37 | 1346.2 | 242.3 | 172
Grid Type | 1500 | 26.44 | 35.37 | 1435.7 | 278.6 | 197.8
#VALUE! | 1600 | 26.44 | 35.37 | 1525.3 | 314.9 | 223.5
| 1700 | 26.44 | 35.37 | 1614.8 | 351.2 | 249.3
| 1800 | 26.44 | 35.37 | 1704.3 | 387.5 | 275.1
| 1900 | 26.44 | 35.37 | 1793.9 | 423.8 | 300.8
| 2000 | 26.44 | 35.37 | 1883.4 | 460.1 | 326.6
| 2100 | 26.44 | 35.37 | 1973 | 496.4 | 352.4
| 2200 | 26.44 | 35.37 | 2062.5 | 532.7 | 378.2
| 2300 | 26.44 | 35.37 | 2152.1 | 569 | 403.9
| 2400 | 26.44 | 35.37 | 2241.6 | 605.3 | 429.7
| 2500 | 26.44 | 35.37 | 2331.1 | 641.7 | 455.5
| 2600 | 26.44 | 35.37 | 2420.7 | 678 | 481.2
| 2700 | 26.44 | 35.37 | 2510.2 | 714.3 | 507
| 2800 | 26.44 | 35.37 | 2599.8 | 750.6 | 532.8
| 2900 | 26.44 | 35.37 | 2689.3 | 786.9 | 558.6
| 3000 | 26.44 | 35.37 | 2778.8 | 823.2 | 584.3
| 3100 | 26.44 | 35.37 | 2868.4 | 859.5 | 610.1
| 3200 | 26.44 | 35.37 | 2957.9 | 895.8 | 635.9
| 3300 | 26.44 | 35.37 | 3047.5 | 932.1 | 661.6
| 3400 | 26.44 | 35.37 | 3137 | 968.4 | 687.4
| 3500 | 26.44 | 35.37 | 3226.6 | 1004.7 | 713.2
| 3600 | 26.44 | 35.37 | 3316.1 | 1041 | 739
| 3700 | 26.44 | 35.37 | 3405.6 | 1077.3 | 764.7
| 3800 | 26.44 | 35.37 | 3495.2 | 1113.6 | 790.5
| 3900 | 26.44 | 35.37 | 3584.7 | 1149.9 | 816.3
| 4000 | 26.44 | 35.37 | 3674.3 | 1186.2 | 842
| 4100 | 26.44 | 35.37 | 3763.8 | 1222.5 | 867.8
| 4200 | 26.44 | 35.37 | 3853.3 | 1258.9 | 893.6
| 4300 | 26.44 | 35.37 | 3942.9 | 1295.2 | 919.4
| 4400 | 26.44 | 35.37 | 4032.4 | 1331.5 | 945.1
| 4500 | 26.44 | 35.37 | 4122 | 1367.8 | 970.9
| 4600 | 26.44 | 35.37 | 4211.5 | 1404.1 | 996.7
| 4700 | 26.44 | 35.37 | 4301.1 | 1440.4 | 1022.4
| 4800 | 26.44 | 35.37 | 4390.6 | 1476.7 | 1048.2
| 4900 | 26.44 | 35.37 | 4480.1 | 1513 | 1074
| 5000 | 26.44 | 35.37 | 4569.7 | 1549.3 | 1099.8
| 5100 | 26.44 | 35.37 | 4659.2 | 1585.6 | 1125.5
| 5200 | 26.44 | 35.37 | 4748.8 | 1621.9 | 1151.3
| 5300 | 26.44 | 35.37 | 4838.3 | 1658.2 | 1177.1
| 5400 | 26.44 | 35.37 | 4927.8 | 1694.5 | 1202.8
| 5500 | 26.44 | 35.37 | 5017.4 | 1730.8 | 1228.6
| 5600 | 26.44 | 35.37 | 5106.9 | 1767.1 | 1254.4
| 5700 | 26.44 | 35.37 | 5196.5 | 1803.4 | 1280.2
| 5800 | 26.44 | 35.37 | 5286 | 1839.7 | 1305.9
| 5900 | 26.44 | 35.37 | 5375.6 | 1876.1 | 1331.7
| 6000 | 26.44 | 35.37 | 5465.1 | 1912.4 | 1357.5
| 6100 | 26.44 | 35.37 | 5554.6 | 1948.7 | 1383.2
| 6193.7 | 26.44 | 35.37 | 5638.5 | 1982.7 | 1407.4
| 6200 | 26.31 | 35.37 | 5644.2 | 1985 | 1409
| 6300 | 24.31 | 35.37 | 5734.6 | 2019.8 | 1433.8
| 6400 | 22.31 | 35.37 | 5826.4 | 2052.1 | 1456.7
| 6500 | 20.31 | 35.37 | 5919.6 | 2081.7 | 1477.7
| 6600 | 18.31 | 35.37 | 6013.9 | 2108.7 | 1496.8
| 6700 | 16.31 | 35.37 | 6109.4 | 2133 | 1514.1
| 6800 | 14.31 | 35.37 | 6205.9 | 2154.5 | 1529.4
| 6900 | 12.31 | 35.37 | 6303.2 | 2173.3 | 1542.7
| 7000 | 10.31 | 35.37 | 6401.2 | 2189.3 | 1554
| 7100 | 8.31 | 35.37 | 6499.9 | 2202.5 | 1563.4
| 7200 | 6.31 | 35.37 | 6599.1 | 2212.8 | 1570.8
| 7300 | 4.31 | 35.37 | 6698.6 | 2220.4 | 1576.1
| 7400 | 2.31 | 35.37 | 6798.5 | 2225.1 | 1579.5
| 7500 | 0.31 | 35.37 | 6898.4 | 2227 | 1580.8
| 7515.6 | 0 | 0 | 6914 | 2227 | 1580.8
| 7600 | 0 | 0 | 6998.4 | 2227 | 1580.8
| 7700 | 0 | 0 | 7098.4 | 2227 | 1580.8
| 7800 | 0 | 0 | 7198.4 | 2227 | 1580.8
| 7900 | 0 | 0 | 7298.4 | 2227 | 1580.8
| 8000 | 0 | 0 | 7398.4 | 2227 | 1580.8
| 8100 | 0 | 0 | 7498.4 | 2227 | 1580.8
| 8200 | 0 | 0 | 7598.4 | 2227 | 1580.8
| 8300 | 0 | 0 | 7698.4 | 2227 | 1580.8
| 8400 | 0 | 0 | 7798.4 | 2227 | 1580.8
| 8500 | 0 | 0 | 7898.4 | 2227 | 1580.8
| 8600 | 0 | 0 | 7998.4 | 2227 | 1580.8
| 8700 | 0 | 0 | 8098.4 | 2227 | 1580.8
| 8800 | 0 | 0 | 8198.4 | 2227 | 1580.8
| 8900 | 0 | 0 | 8298.4 | 2227 | 1580.8
| 9000 | 0 | 0 | 8398.4 | 2227 | 1580.8
| 9100 | 0 | 0 | 8498.4 | 2227 | 1580.8
| 9200 | 0 | 0 | 8598.4 | 2227 | 1580.8
| 9300 | 0 | 0 | 8698.4 | 2227 | 1580.8
| 9400 | 0 | 0 | 8798.4 | 2227 | 1580.8
| 9500 | 0 | 0 | 8898.4 | 2227 | 1580.8
| 9593.6 | 0 | 0 | 8992 | 2227 | 1580.8
| 9600 | 0 | 0 | 8998.4 | 2227 | 1580.8
| 9693.6 | 0 | 0 | 9092 | 2227 | 1580.8

## Lookup (hidden)
North Reference | RetunValue | Grid Type | ReturnValue | Deviation Indicator | ReturnValue
| 2 |  | 0 |  | 2
True |  | SPCS-Colorado Central-NAD27 |  | Directional
Grid |  | SPCS-Colorado Central-NAD83 |  | High Angle
|  | SPCS-Colorado North-NAD27 |  | Horizontal
SPCS-Colorado North-NAD83
SPCS-Colorado South-NAD27
SPCS-Colorado South-NAD83
UTM-Zone 12 NAD27
UTM-Zone 12 NAD83
UTM-Zone 13 NAD27
UTM-Zone 13 NAD83