## Data
Header Information | measured depth (ft) | inclination (°) | azimuth (°) | true vertical depth (ft) | northing +N/-S (ft) | easting +E/-W (ft)
Operator Name | 0 | 0 | 0 | 0 | 0 | 0
Encana Oil & Gas | 100 | 0 | 0 | 100 | 0 | 0
Operator Number | 200 | 0 | 0 | 200 | 0 | 0
100185 | 225 | 0 | 0 | 225 | 0 | 0
Well Name and Number | 300 | 2.25 | 0.53 | 300 | 1.5 | 0
Rose 22-3D | 400 | 5.25 | 0.53 | 399.8 | 8 | 0.1
API Number (if available) | 500 | 8.25 | 0.53 | 499.1 | 19.8 | 0.2
| 600 | 11.25 | 0.53 | 597.6 | 36.7 | 0.3
Location: QQ SEC TWP RGE | 696.6 | 14.15 | 0.53 | 691.8 | 57.9 | 0.5
22 7S 93W | 700 | 14.15 | 0.53 | 695.1 | 58.8 | 0.5
Citing Type: Planned or Actual | 800 | 14.15 | 0.53 | 792.1 | 83.2 | 0.8
Planned | 900 | 14.15 | 0.53 | 889.1 | 107.6 | 1
Deviation Indicator | 1000 | 14.15 | 0.53 | 986 | 132.1 | 1.2
Directional | 1100 | 14.15 | 0.53 | 1083 | 156.5 | 1.4
North Reference | 1200 | 14.15 | 0.53 | 1180 | 181 | 1.7
True | 1300 | 14.15 | 0.53 | 1276.9 | 205.4 | 1.9
Grid Type | 1400 | 14.15 | 0.53 | 1373.9 | 229.8 | 2.1
#VALUE! | 1500 | 14.15 | 0.53 | 1470.9 | 254.3 | 2.3
| 1600 | 14.15 | 0.53 | 1567.8 | 278.7 | 2.6
| 1700 | 14.15 | 0.53 | 1664.8 | 303.2 | 2.8
| 1800 | 14.15 | 0.53 | 1761.8 | 327.6 | 3
| 1900 | 14.15 | 0.53 | 1858.7 | 352 | 3.3
| 2000 | 14.15 | 0.53 | 1955.7 | 376.5 | 3.5
| 2100 | 14.15 | 0.53 | 2052.7 | 400.9 | 3.7
| 2200 | 14.15 | 0.53 | 2149.6 | 425.4 | 3.9
| 2300 | 14.15 | 0.53 | 2246.6 | 449.8 | 4.2
| 2400 | 14.15 | 0.53 | 2343.6 | 474.2 | 4.4
| 2500 | 14.15 | 0.53 | 2440.5 | 498.7 | 4.6
| 2600 | 14.15 | 0.53 | 2537.5 | 523.1 | 4.8
| 2700 | 14.15 | 0.53 | 2634.5 | 547.6 | 5.1
| 2800 | 14.15 | 0.53 | 2731.4 | 572 | 5.3
| 2900 | 14.15 | 0.53 | 2828.4 | 596.4 | 5.5
| 3000 | 14.15 | 0.53 | 2925.4 | 620.9 | 5.7
| 3100 | 14.15 | 0.53 | 3022.3 | 645.3 | 6
| 3200 | 14.15 | 0.53 | 3119.3 | 669.8 | 6.2
| 3300 | 14.15 | 0.53 | 3216.3 | 694.2 | 6.4
| 3400 | 14.15 | 0.53 | 3313.2 | 718.6 | 6.6
| 3500 | 14.15 | 0.53 | 3410.2 | 743.1 | 6.9
| 3600 | 14.15 | 0.53 | 3507.2 | 767.5 | 7.1
| 3700 | 14.15 | 0.53 | 3604.1 | 792 | 7.3
| 3800 | 14.15 | 0.53 | 3701.1 | 816.4 | 7.5
| 3900 | 14.15 | 0.53 | 3798.1 | 840.8 | 7.8
| 4000 | 14.15 | 0.53 | 3895 | 865.3 | 8
| 4100 | 14.15 | 0.53 | 3992 | 889.7 | 8.2
| 4200 | 14.15 | 0.53 | 4089 | 914.2 | 8.4
| 4300 | 14.15 | 0.53 | 4185.9 | 938.6 | 8.7
| 4400 | 14.15 | 0.53 | 4282.9 | 963 | 8.9
| 4500 | 14.15 | 0.53 | 4379.9 | 987.5 | 9.1
| 4600 | 14.15 | 0.53 | 4476.8 | 1011.9 | 9.3
| 4700 | 14.15 | 0.53 | 4573.8 | 1036.4 | 9.6
| 4800 | 14.15 | 0.53 | 4670.8 | 1060.8 | 9.8
| 4900 | 14.15 | 0.53 | 4767.7 | 1085.3 | 10
| 5000 | 14.15 | 0.53 | 4864.7 | 1109.7 | 10.3
| 5100 | 14.15 | 0.53 | 4961.7 | 1134.1 | 10.5
| 5200 | 14.15 | 0.53 | 5058.6 | 1158.6 | 10.7
| 5300 | 14.15 | 0.53 | 5155.6 | 1183 | 10.9
| 5400 | 14.15 | 0.53 | 5252.6 | 1207.5 | 11.2
| 5500 | 14.15 | 0.53 | 5349.5 | 1231.9 | 11.4
| 5600 | 14.15 | 0.53 | 5446.5 | 1256.3 | 11.6
| 5700 | 14.15 | 0.53 | 5543.5 | 1280.8 | 11.8
| 5800 | 14.15 | 0.53 | 5640.4 | 1305.2 | 12.1
| 5900 | 14.15 | 0.53 | 5737.4 | 1329.7 | 12.3
| 6000 | 14.15 | 0.53 | 5834.4 | 1354.1 | 12.5
| 6100 | 14.15 | 0.53 | 5931.3 | 1378.5 | 12.7
| 6200 | 14.15 | 0.53 | 6028.3 | 1403 | 13
| 6300 | 14.15 | 0.53 | 6125.3 | 1427.4 | 13.2
| 6400 | 14.15 | 0.53 | 6222.2 | 1451.9 | 13.4
| 6484.1 | 14.15 | 0.53 | 6303.8 | 1472.4 | 13.6
| 6500 | 13.83 | 0.53 | 6319.2 | 1476.3 | 13.6
| 6600 | 11.83 | 0.53 | 6416.7 | 1498.5 | 13.8
| 6700 | 9.83 | 0.53 | 6514.9 | 1517.2 | 14
| 6800 | 7.83 | 0.53 | 6613.7 | 1532.6 | 14.2
| 6900 | 5.83 | 0.53 | 6713 | 1544.5 | 14.3
| 7000 | 3.83 | 0.53 | 6812.7 | 1552.9 | 14.3
| 7100 | 1.83 | 0.53 | 6912.5 | 1557.8 | 14.4
| 7191.5 | 0 | 0 | 7004 | 1559.3 | 14.4
| 7200 | 0 | 0 | 7012.5 | 1559.3 | 14.4
| 7300 | 0 | 0 | 7112.5 | 1559.3 | 14.4
| 7400 | 0 | 0 | 7212.5 | 1559.3 | 14.4
| 7500 | 0 | 0 | 7312.5 | 1559.3 | 14.4
| 7600 | 0 | 0 | 7412.5 | 1559.3 | 14.4
| 7700 | 0 | 0 | 7512.5 | 1559.3 | 14.4
| 7800 | 0 | 0 | 7612.5 | 1559.3 | 14.4
| 7900 | 0 | 0 | 7712.5 | 1559.3 | 14.4
| 8000 | 0 | 0 | 7812.5 | 1559.3 | 14.4
| 8100 | 0 | 0 | 7912.5 | 1559.3 | 14.4
| 8200 | 0 | 0 | 8012.5 | 1559.3 | 14.4
| 8300 | 0 | 0 | 8112.5 | 1559.3 | 14.4
| 8400 | 0 | 0 | 8212.5 | 1559.3 | 14.4
| 8500 | 0 | 0 | 8312.5 | 1559.3 | 14.4
| 8600 | 0 | 0 | 8412.5 | 1559.3 | 14.4
| 8700 | 0 | 0 | 8512.5 | 1559.3 | 14.4
| 8800 | 0 | 0 | 8612.5 | 1559.3 | 14.4
| 8900 | 0 | 0 | 8712.5 | 1559.3 | 14.4
| 9000 | 0 | 0 | 8812.5 | 1559.3 | 14.4
| 9100 | 0 | 0 | 8912.5 | 1559.3 | 14.4
| 9200 | 0 | 0 | 9012.5 | 1559.3 | 14.4
| 9269.5 | 0 | 0 | 9082 | 1559.3 | 14.4
| 9300 | 0 | 0 | 9112.5 | 1559.3 | 14.4
| 9369.5 | 0 | 0 | 9182 | 1559.3 | 14.4

## Lookup (hidden)
North Reference | RetunValue | Grid Type | ReturnValue | Deviation Indicator | ReturnValue
| 2 |  | 0 |  | 2
True |  | SPCS-Colorado Central-NAD27 |  | Directional
Grid |  | SPCS-Colorado Central-NAD83 |  | High Angle
|  | SPCS-Colorado North-NAD27 |  | Horizontal
SPCS-Colorado North-NAD83
SPCS-Colorado South-NAD27
SPCS-Colorado South-NAD83
UTM-Zone 12 NAD27
UTM-Zone 12 NAD83
UTM-Zone 13 NAD27
UTM-Zone 13 NAD83