## Data
Header Information | measured depth (ft) | inclination (°) | azimuth (°) | true vertical depth (ft) | northing +N/-S (ft) | easting +E/-W (ft)
Operator Name | 0 | 0 | 0 | 0 | 0 | 0
Encana Oil & Gas | 100 | 0 | 0 | 100 | 0 | 0
Operator Number | 200 | 0 | 0 | 200 | 0 | 0
100185 | 300 | 0 | 0 | 300 | 0 | 0
Well Name and Number | 325 | 0 | 0 | 325 | 0 | 0
Rose 22-4C | 400 | 2.25 | 312.48 | 400 | 1 | -1.1
API Number (if available) | 500 | 5.25 | 312.48 | 499.8 | 5.4 | -5.9
| 600 | 8.25 | 312.48 | 599.1 | 13.3 | -14.6
Location: QQ SEC TWP RGE | 700 | 11.25 | 312.48 | 697.6 | 24.8 | -27.1
22 7S 93W | 800 | 14.25 | 312.48 | 795.1 | 39.7 | -43.3
Citing Type: Planned or Actual | 900 | 17.25 | 312.48 | 891.4 | 58 | -63.4
Planned | 1000 | 20.25 | 312.48 | 986 | 79.7 | -87.1
Deviation Indicator | 1100 | 23.25 | 312.48 | 1078.9 | 104.7 | -114.4
Directional | 1153 | 24.84 | 312.48 | 1127.3 | 119.3 | -130.3
North Reference | 1200 | 24.84 | 312.48 | 1170 | 132.7 | -144.9
True | 1300 | 24.84 | 312.48 | 1260.7 | 161 | -175.9
Grid Type | 1400 | 24.84 | 312.48 | 1351.5 | 189.4 | -206.8
#VALUE! | 1500 | 24.84 | 312.48 | 1442.2 | 217.8 | -237.8
| 1600 | 24.84 | 312.48 | 1532.9 | 246.1 | -268.8
| 1700 | 24.84 | 312.48 | 1623.7 | 274.5 | -299.8
| 1800 | 24.84 | 312.48 | 1714.4 | 302.9 | -330.8
| 1900 | 24.84 | 312.48 | 1805.2 | 331.2 | -361.8
| 2000 | 24.84 | 312.48 | 1895.9 | 359.6 | -392.7
| 2100 | 24.84 | 312.48 | 1986.7 | 388 | -423.7
| 2200 | 24.84 | 312.48 | 2077.4 | 416.3 | -454.7
| 2300 | 24.84 | 312.48 | 2168.2 | 444.7 | -485.7
| 2400 | 24.84 | 312.48 | 2258.9 | 473.1 | -516.7
| 2500 | 24.84 | 312.48 | 2349.7 | 501.5 | -547.7
| 2600 | 24.84 | 312.48 | 2440.4 | 529.8 | -578.6
| 2700 | 24.84 | 312.48 | 2531.2 | 558.2 | -609.6
| 2800 | 24.84 | 312.48 | 2621.9 | 586.6 | -640.6
| 2900 | 24.84 | 312.48 | 2712.7 | 614.9 | -671.6
| 3000 | 24.84 | 312.48 | 2803.4 | 643.3 | -702.6
| 3100 | 24.84 | 312.48 | 2894.2 | 671.7 | -733.6
| 3200 | 24.84 | 312.48 | 2984.9 | 700 | -764.5
| 3300 | 24.84 | 312.48 | 3075.7 | 728.4 | -795.5
| 3400 | 24.84 | 312.48 | 3166.4 | 756.8 | -826.5
| 3500 | 24.84 | 312.48 | 3257.2 | 785.1 | -857.5
| 3600 | 24.84 | 312.48 | 3347.9 | 813.5 | -888.5
| 3700 | 24.84 | 312.48 | 3438.7 | 841.9 | -919.5
| 3800 | 24.84 | 312.48 | 3529.4 | 870.3 | -950.4
| 3900 | 24.84 | 312.48 | 3620.2 | 898.6 | -981.4
| 4000 | 24.84 | 312.48 | 3710.9 | 927 | -1012.4
| 4100 | 24.84 | 312.48 | 3801.7 | 955.4 | -1043.4
| 4200 | 24.84 | 312.48 | 3892.4 | 983.7 | -1074.4
| 4300 | 24.84 | 312.48 | 3983.1 | 1012.1 | -1105.4
| 4400 | 24.84 | 312.48 | 4073.9 | 1040.5 | -1136.4
| 4500 | 24.84 | 312.48 | 4164.6 | 1068.8 | -1167.3
| 4600 | 24.84 | 312.48 | 4255.4 | 1097.2 | -1198.3
| 4700 | 24.84 | 312.48 | 4346.1 | 1125.6 | -1229.3
| 4800 | 24.84 | 312.48 | 4436.9 | 1153.9 | -1260.3
| 4900 | 24.84 | 312.48 | 4527.6 | 1182.3 | -1291.3
| 5000 | 24.84 | 312.48 | 4618.4 | 1210.7 | -1322.3
| 5100 | 24.84 | 312.48 | 4709.1 | 1239 | -1353.2
| 5200 | 24.84 | 312.48 | 4799.9 | 1267.4 | -1384.2
| 5300 | 24.84 | 312.48 | 4890.6 | 1295.8 | -1415.2
| 5400 | 24.84 | 312.48 | 4981.4 | 1324.2 | -1446.2
| 5500 | 24.84 | 312.48 | 5072.1 | 1352.5 | -1477.2
| 5600 | 24.84 | 312.48 | 5162.9 | 1380.9 | -1508.2
| 5700 | 24.84 | 312.48 | 5253.6 | 1409.3 | -1539.1
| 5800 | 24.84 | 312.48 | 5344.4 | 1437.6 | -1570.1
| 5900 | 24.84 | 312.48 | 5435.1 | 1466 | -1601.1
| 6000 | 24.84 | 312.48 | 5525.9 | 1494.4 | -1632.1
| 6100 | 24.84 | 312.48 | 5616.6 | 1522.7 | -1663.1
| 6183.6 | 24.84 | 312.48 | 5692.5 | 1546.5 | -1689
| 6200 | 24.51 | 312.48 | 5707.4 | 1551.1 | -1694
| 6300 | 22.51 | 312.48 | 5799.1 | 1578 | -1723.4
| 6400 | 20.51 | 312.48 | 5892.1 | 1602.8 | -1750.5
| 6500 | 18.51 | 312.48 | 5986.4 | 1625.3 | -1775.1
| 6600 | 16.51 | 312.48 | 6081.7 | 1645.7 | -1797.3
| 6700 | 14.51 | 312.48 | 6178.1 | 1663.7 | -1817
| 6800 | 12.51 | 312.48 | 6275.3 | 1679.5 | -1834.3
| 6900 | 10.51 | 312.48 | 6373.3 | 1693 | -1849
| 7000 | 8.51 | 312.48 | 6471.9 | 1704.1 | -1861.2
| 7100 | 6.51 | 312.48 | 6571 | 1713 | -1870.8
| 7200 | 4.51 | 312.48 | 6670.6 | 1719.5 | -1877.9
| 7300 | 2.51 | 312.48 | 6770.4 | 1723.6 | -1882.4
| 7400 | 0.51 | 312.48 | 6870.3 | 1725.4 | -1884.4
| 7425.7 | 0 | 0 | 6896 | 1725.5 | -1884.5
| 7500 | 0 | 0 | 6970.3 | 1725.5 | -1884.5
| 7600 | 0 | 0 | 7070.3 | 1725.5 | -1884.5
| 7700 | 0 | 0 | 7170.3 | 1725.5 | -1884.5
| 7800 | 0 | 0 | 7270.3 | 1725.5 | -1884.5
| 7900 | 0 | 0 | 7370.3 | 1725.5 | -1884.5
| 8000 | 0 | 0 | 7470.3 | 1725.5 | -1884.5
| 8100 | 0 | 0 | 7570.3 | 1725.5 | -1884.5
| 8200 | 0 | 0 | 7670.3 | 1725.5 | -1884.5
| 8300 | 0 | 0 | 7770.3 | 1725.5 | -1884.5
| 8400 | 0 | 0 | 7870.3 | 1725.5 | -1884.5
| 8500 | 0 | 0 | 7970.3 | 1725.5 | -1884.5
| 8600 | 0 | 0 | 8070.3 | 1725.5 | -1884.5
| 8700 | 0 | 0 | 8170.3 | 1725.5 | -1884.5
| 8800 | 0 | 0 | 8270.3 | 1725.5 | -1884.5
| 8900 | 0 | 0 | 8370.3 | 1725.5 | -1884.5
| 9000 | 0 | 0 | 8470.3 | 1725.5 | -1884.5
| 9100 | 0 | 0 | 8570.3 | 1725.5 | -1884.5
| 9200 | 0 | 0 | 8670.3 | 1725.5 | -1884.5
| 9300 | 0 | 0 | 8770.3 | 1725.5 | -1884.5
| 9400 | 0 | 0 | 8870.3 | 1725.5 | -1884.5
| 9503.7 | 0 | 0 | 8974 | 1725.5 | -1884.5
| 9603.7 | 0 | 0 | 9074 | 1725.5 | -1884.5

## Lookup (hidden)
North Reference | RetunValue | Grid Type | ReturnValue | Deviation Indicator | ReturnValue
| 2 |  | 0 |  | 2
True |  | SPCS-Colorado Central-NAD27 |  | Directional
Grid |  | SPCS-Colorado Central-NAD83 |  | High Angle
|  | SPCS-Colorado North-NAD27 |  | Horizontal
SPCS-Colorado North-NAD83
SPCS-Colorado South-NAD27
SPCS-Colorado South-NAD83
UTM-Zone 12 NAD27
UTM-Zone 12 NAD83
UTM-Zone 13 NAD27
UTM-Zone 13 NAD83