## Data
Header Information | measured depth (ft) | inclination (°) | azimuth (°) | true vertical depth (ft) | northing +N/-S (ft) | easting +E/-W (ft)
Operator Name | 0 | 0 | 0 | 0 | 0 | 0
KERR-MCGEE | 25 | 0 | 0 | 25 | 0 | 0
Operator Number | 125 | 0.45 | 1.57 | 125 | 0.39 | 0.01
47120 | 225 | 0.37 | 282.62 | 225 | 0.86 | -0.29
Well Name and Number | 325 | 0.29 | 318.03 | 325 | 1.11 | -0.78
GRIFFITHS 13C-20HZX | 425 | 0.96 | 328.46 | 424.99 | 2.02 | -1.39
API Number (if available) | 525 | 1.03 | 355.69 | 524.97 | 3.63 | -1.89
05-123-36637-01 | 625 | 0.76 | 10.35 | 624.96 | 5.18 | -1.84
Location: QQ SEC TWP RGE | 725 | 0.83 | 17.36 | 724.95 | 6.52 | -1.5
NENW SEC 17 T1N R67W | 825 | 1.08 | 26.14 | 824.94 | 8.06 | -0.87
Citing Type: Planned or Actual | 925 | 0.95 | 25.64 | 924.92 | 9.65 | -0.1
PLANNED | 1025 | 1.03 | 61.52 | 1024.91 | 10.83 | 1.05
Deviation Indicator | 1139 | 0.77 | 66.55 | 1138.89 | 11.62 | 2.65
Horizontal | 1231 | 2.64 | 41.84 | 1230.85 | 13.44 | 4.63
North Reference | 1322 | 3.92 | 36.05 | 1321.7 | 17.52 | 7.86
True | 1414 | 5.59 | 19.15 | 1413.38 | 24.3 | 11.18
Grid Type | 1506 | 7.28 | 14.95 | 1504.8 | 34.16 | 14.16
#VALUE! | 1598 | 9.26 | 14.85 | 1595.84 | 46.95 | 17.56
| 1689 | 10.16 | 12.01 | 1685.54 | 61.88 | 21.11
| 1781 | 10.31 | 11.82 | 1776.07 | 77.87 | 24.48
| 1873 | 10.25 | 10.8 | 1866.6 | 93.97 | 27.7
| 1965 | 9.94 | 12.77 | 1957.17 | 109.76 | 30.99
| 2058 | 10.45 | 13.38 | 2048.7 | 125.79 | 34.71
| 2150 | 11.15 | 7.98 | 2139.08 | 142.72 | 37.88
| 2244 | 10.3 | 2.13 | 2231.44 | 160.12 | 39.45
| 2339 | 9.38 | 6.56 | 2325.04 | 176.29 | 40.66
| 2434 | 9.35 | 11.26 | 2418.77 | 191.55 | 43.05
| 2528 | 9.64 | 10.89 | 2511.49 | 206.77 | 46.02
| 2623 | 8.88 | 10.35 | 2605.25 | 221.8 | 48.84
| 2718 | 9.2 | 7.63 | 2699.07 | 236.54 | 51.17
| 2813 | 7.72 | 8.29 | 2793.03 | 250.38 | 53.1
| 2908 | 7.96 | 12.51 | 2887.14 | 263.11 | 55.44
| 3003 | 9.49 | 16.07 | 2981.04 | 277.06 | 59.04
| 3098 | 9.59 | 15.37 | 3074.73 | 292.22 | 63.3
| 3192 | 10.18 | 13.49 | 3167.33 | 307.85 | 67.31
| 3287 | 9.57 | 9.55 | 3260.93 | 323.8 | 70.58
| 3382 | 9.85 | 7.69 | 3354.57 | 339.64 | 72.98
| 3476 | 9.19 | 7.21 | 3447.27 | 355.05 | 75
| 3571 | 7.49 | 4.3 | 3541.26 | 368.75 | 76.42
| 3665 | 5.24 | 2.21 | 3634.68 | 379.15 | 77.04
| 3760 | 4.54 | 0.53 | 3729.33 | 387.25 | 77.24
| 3854 | 3.34 | 358.89 | 3823.11 | 393.71 | 77.22
| 3949 | 2.6 | 355.61 | 3917.98 | 398.62 | 77.01
| 4044 | 2.35 | 350.78 | 4012.89 | 402.69 | 76.53
| 4138 | 1.51 | 0.85 | 4106.84 | 405.83 | 76.24
| 4233 | 1.57 | 18.58 | 4201.8 | 408.32 | 76.67
| 4327 | 0.85 | 25.33 | 4295.78 | 410.17 | 77.38
| 4422 | 0.64 | 88.23 | 4390.77 | 410.82 | 78.21
| 4517 | 1.15 | 192.92 | 4485.77 | 409.91 | 78.53
| 4611 | 0.92 | 245.76 | 4579.75 | 408.68 | 77.63
| 4706 | 0.92 | 235.37 | 4674.74 | 407.93 | 76.31
| 4801 | 0.76 | 200.73 | 4769.73 | 406.91 | 75.46
| 4895 | 1.22 | 75.83 | 4863.72 | 406.57 | 76.21
| 4990 | 0.5 | 25.85 | 4958.71 | 407.19 | 77.37
| 5084 | 0.16 | 297.06 | 5052.71 | 407.62 | 77.43
| 5179 | 0.56 | 268.71 | 5147.71 | 407.67 | 76.85
| 5274 | 0.85 | 259.59 | 5242.7 | 407.54 | 75.69
| 5368 | 1.12 | 266.7 | 5336.69 | 407.36 | 74.09
| 5463 | 0.16 | 163.19 | 5431.68 | 407.18 | 73.2
| 5558 | 0.35 | 222.63 | 5526.68 | 406.84 | 73.04
| 5652 | 0.36 | 223.8 | 5620.68 | 406.41 | 72.64
| 5746 | 0.36 | 265.53 | 5714.68 | 406.18 | 72.14
| 5841 | 0.29 | 251.22 | 5809.68 | 406.07 | 71.62
| 5935 | 0.49 | 271.59 | 5903.68 | 406.01 | 70.99
| 6030 | 0.47 | 274.8 | 5998.67 | 406.05 | 70.2
| 6125 | 1.55 | 25.2 | 6093.66 | 407.25 | 70.35
| 6219 | 1.35 | 15.19 | 6187.63 | 409.47 | 71.19
| 6314 | 1.28 | 346.05 | 6282.61 | 411.58 | 71.22
| 6409 | 0.6 | 152.24 | 6377.6 | 412.17 | 71.2
| 6503 | 0.16 | 277.14 | 6471.6 | 411.75 | 71.3
| 6598 | 0.2 | 352.12 | 6566.6 | 411.93 | 71.14
| 6693 | 0.3 | 93.57 | 6661.6 | 412.08 | 71.37
| 6787 | 0.64 | 101.93 | 6755.59 | 411.95 | 72.13
| 6882 | 0.38 | 74.01 | 6850.59 | 411.93 | 72.95
| 6976 | 0.21 | 170.87 | 6944.59 | 411.85 | 73.28
| 7075.85 | 0.21 | 170.87 | 7044.44 | 411.48 | 73.34
| 7076 | 0.22 | 171.35 | 7044.59 | 411.48 | 73.34
| 7176 | 8.22 | 179.51 | 7144.24 | 404.13 | 73.43
| 7276 | 16.22 | 179.62 | 7241.89 | 382.98 | 73.58
| 7376 | 24.22 | 179.66 | 7335.65 | 348.45 | 73.79
| 7476 | 32.22 | 179.68 | 7423.7 | 301.21 | 74.06
| 7576 | 40.22 | 179.7 | 7504.31 | 242.17 | 74.38
| 7676 | 48.22 | 179.71 | 7575.92 | 172.48 | 74.74
| 7776 | 56.22 | 179.71 | 7637.13 | 93.51 | 75.14
| 7876 | 64.22 | 179.72 | 7686.76 | 6.79 | 75.57
| 7976 | 72.22 | 179.72 | 7723.83 | -85.99 | 76.02
| 8076 | 80.22 | 179.73 | 7747.63 | -183.04 | 76.49
| 8176 | 88.22 | 179.73 | 7757.7 | -282.45 | 76.95
| 8190.38 | 89.37 | 179.73 | 7758 | -296.82 | 77.02
| 8276 | 89.37 | 179.73 | 7758.94 | -382.44 | 77.42
| 8376 | 89.37 | 179.73 | 7760.04 | -482.43 | 77.88
| 8476 | 89.37 | 179.73 | 7761.14 | -582.42 | 78.34
| 8576 | 89.37 | 179.73 | 7762.24 | -682.41 | 78.81
| 8676 | 89.37 | 179.73 | 7763.34 | -782.41 | 79.27
| 8776 | 89.37 | 179.73 | 7764.44 | -882.4 | 79.73
| 8876 | 89.37 | 179.73 | 7765.54 | -982.39 | 80.2
| 8976 | 89.37 | 179.73 | 7766.64 | -1082.39 | 80.66
| 9076 | 89.37 | 179.73 | 7767.74 | -1182.38 | 81.12
| 9176 | 89.37 | 179.73 | 7768.84 | -1282.37 | 81.59
| 9276 | 89.37 | 179.73 | 7769.94 | -1382.36 | 82.05
| 9376 | 89.37 | 179.73 | 7771.04 | -1482.36 | 82.52
| 9476 | 89.37 | 179.73 | 7772.14 | -1582.35 | 82.98
| 9576 | 89.37 | 179.73 | 7773.24 | -1682.34 | 83.44
| 9676 | 89.37 | 179.73 | 7774.34 | -1782.34 | 83.91
| 9776 | 89.37 | 179.73 | 7775.44 | -1882.33 | 84.37
| 9876 | 89.37 | 179.73 | 7776.54 | -1982.32 | 84.83
| 9976 | 89.37 | 179.73 | 7777.64 | -2082.31 | 85.3
| 10076 | 89.37 | 179.73 | 7778.74 | -2182.31 | 85.76
| 10176 | 89.37 | 179.73 | 7779.84 | -2282.3 | 86.22
| 10276 | 89.37 | 179.73 | 7780.94 | -2382.29 | 86.69
| 10376 | 89.37 | 179.73 | 7782.04 | -2482.29 | 87.15
| 10476 | 89.37 | 179.73 | 7783.14 | -2582.28 | 87.61
| 10576 | 89.37 | 179.73 | 7784.24 | -2682.27 | 88.08
| 10676 | 89.37 | 179.73 | 7785.34 | -2782.27 | 88.54
| 10776 | 89.37 | 179.73 | 7786.44 | -2882.26 | 89.01
| 10876 | 89.37 | 179.73 | 7787.54 | -2982.25 | 89.47
| 10976 | 89.37 | 179.73 | 7788.65 | -3082.24 | 89.93
| 11076 | 89.37 | 179.73 | 7789.75 | -3182.24 | 90.4
| 11176 | 89.37 | 179.73 | 7790.85 | -3282.23 | 90.86
| 11276 | 89.37 | 179.73 | 7791.95 | -3382.22 | 91.32
| 11376 | 89.37 | 179.73 | 7793.05 | -3482.22 | 91.79
| 11476 | 89.37 | 179.73 | 7794.15 | -3582.21 | 92.25
| 11576 | 89.37 | 179.73 | 7795.25 | -3682.2 | 92.71
| 11676 | 89.37 | 179.73 | 7796.35 | -3782.19 | 93.18
| 11776 | 89.37 | 179.73 | 7797.45 | -3882.19 | 93.64
| 11876 | 89.37 | 179.73 | 7798.55 | -3982.18 | 94.11
| 11976 | 89.37 | 179.73 | 7799.65 | -4082.17 | 94.57
| 12076 | 89.37 | 179.73 | 7800.75 | -4182.17 | 95.03
| 12176 | 89.37 | 179.73 | 7801.85 | -4282.16 | 95.5
| 12276 | 89.37 | 179.73 | 7802.95 | -4382.15 | 95.96
| 12376 | 89.37 | 179.73 | 7804.05 | -4482.14 | 96.42
| 12476 | 89.37 | 179.73 | 7805.15 | -4582.14 | 96.89
| 12576 | 89.37 | 179.73 | 7806.25 | -4682.13 | 97.35
| 12676 | 89.37 | 179.73 | 7807.35 | -4782.12 | 97.81
| 12776 | 89.37 | 179.73 | 7808.45 | -4882.12 | 98.28
| 12876 | 89.37 | 179.73 | 7809.55 | -4982.11 | 98.74
| 12976 | 89.37 | 179.73 | 7810.65 | -5082.1 | 99.21
| 13076 | 89.37 | 179.73 | 7811.75 | -5182.09 | 99.67
| 13176 | 89.37 | 179.73 | 7812.85 | -5282.09 | 100.13
| 13276 | 89.37 | 179.73 | 7813.95 | -5382.08 | 100.6
| 13376 | 89.37 | 179.73 | 7815.05 | -5482.07 | 101.06
| 13476 | 89.37 | 179.73 | 7816.15 | -5582.07 | 101.52
| 13576 | 89.37 | 179.73 | 7817.25 | -5682.06 | 101.99
| 13676 | 89.37 | 179.73 | 7818.35 | -5782.05 | 102.45
| 13776 | 89.37 | 179.73 | 7819.45 | -5882.04 | 102.91
| 13876 | 89.37 | 179.73 | 7820.55 | -5982.04 | 103.38
| 13976 | 89.37 | 179.73 | 7821.65 | -6082.03 | 103.84
| 14076 | 89.37 | 179.73 | 7822.75 | -6182.02 | 104.31
| 14176 | 89.37 | 179.73 | 7823.85 | -6282.02 | 104.77
| 14276 | 89.37 | 179.73 | 7824.95 | -6382.01 | 105.23
| 14376 | 89.37 | 179.73 | 7826.05 | -6482 | 105.7
| 14476 | 89.37 | 179.73 | 7827.15 | -6581.99 | 106.16
| 14576 | 89.37 | 179.73 | 7828.25 | -6681.99 | 106.62
| 14676 | 89.37 | 179.73 | 7829.35 | -6781.98 | 107.09
| 14776 | 89.37 | 179.73 | 7830.45 | -6881.97 | 107.55
| 14876 | 89.37 | 179.73 | 7831.55 | -6981.97 | 108.01
| 14976 | 89.37 | 179.73 | 7832.65 | -7081.96 | 108.48
| 15076 | 89.37 | 179.73 | 7833.75 | -7181.95 | 108.94
| 15176 | 89.37 | 179.73 | 7834.85 | -7281.94 | 109.4
| 15276 | 89.37 | 179.73 | 7835.95 | -7381.94 | 109.87
| 15376 | 89.37 | 179.73 | 7837.05 | -7481.93 | 110.33
| 15476 | 89.37 | 179.73 | 7838.15 | -7581.92 | 110.8
| 15576 | 89.37 | 179.73 | 7839.25 | -7681.92 | 111.26
| 15676 | 89.37 | 179.73 | 7840.35 | -7781.91 | 111.72
| 15776 | 89.37 | 179.73 | 7841.45 | -7881.9 | 112.19
| 15876 | 89.37 | 179.73 | 7842.55 | -7981.89 | 112.65
| 15976 | 89.37 | 179.73 | 7843.65 | -8081.89 | 113.11
| 16076 | 89.37 | 179.73 | 7844.75 | -8181.88 | 113.58
| 16176 | 89.37 | 179.73 | 7845.85 | -8281.87 | 114.04
| 16276 | 89.37 | 179.73 | 7846.95 | -8381.87 | 114.5
| 16376 | 89.37 | 179.73 | 7848.05 | -8481.86 | 114.97
| 16476 | 89.37 | 179.73 | 7849.15 | -8581.85 | 115.43
| 16576 | 89.37 | 179.73 | 7850.25 | -8681.84 | 115.9
| 16676 | 89.37 | 179.73 | 7851.35 | -8781.84 | 116.36
| 16776 | 89.37 | 179.73 | 7852.45 | -8881.83 | 116.82
| 16876 | 89.37 | 179.73 | 7853.55 | -8981.82 | 117.29
| 16976 | 89.37 | 179.73 | 7854.65 | -9081.82 | 117.75
| 17076 | 89.37 | 179.73 | 7855.75 | -9181.81 | 118.21
| 17176 | 89.37 | 179.73 | 7856.85 | -9281.8 | 118.68
| 17276 | 89.37 | 179.73 | 7857.95 | -9381.79 | 119.14
| 17376 | 89.37 | 179.73 | 7859.05 | -9481.79 | 119.6
| 17476 | 89.37 | 179.73 | 7860.15 | -9581.78 | 120.07
| 17552.99 | 89.37 | 179.73 | 7861 | -9658.77 | 120.43

## Lookup (hidden)
North Reference | RetunValue | Grid Type | ReturnValue | Deviation Indicator | ReturnValue
| 2 |  | 0 |  | 4
True |  | SPCS-Colorado Central-NAD27 |  | Directional
Grid |  | SPCS-Colorado Central-NAD83 |  | High Angle
|  | SPCS-Colorado North-NAD27 |  | Horizontal
SPCS-Colorado North-NAD83
SPCS-Colorado South-NAD27
SPCS-Colorado South-NAD83
UTM-Zone 12 NAD27
UTM-Zone 12 NAD83
UTM-Zone 13 NAD27
UTM-Zone 13 NAD83