## Data
Header Information | measured depth (ft) | inclination (°) | azimuth (°) | true vertical depth (ft) | northing +N/-S (ft) | easting +E/-W (ft)
Operator Name | 0 | 0 | 0 | 0 | 0 | 0
Encana Oil & Gas | 100 | 0 | 0 | 100 | 0 | 0
Operator Number | 200 | 0 | 0 | 200 | 0 | 0
100185 | 300 | 0 | 0 | 300 | 0 | 0
Well Name and Number | 400 | 3 | 339.83 | 400 | 2.5 | -0.9
Rose 22-3C | 500 | 6 | 339.83 | 499.6 | 9.8 | -3.6
API Number (if available) | 600 | 9 | 339.83 | 598.8 | 22.1 | -8.1
| 700 | 12 | 339.83 | 697.1 | 39.2 | -14.4
Location: QQ SEC TWP RGE | 800 | 15 | 339.83 | 794.3 | 61.1 | -22.4
22 7S 93W | 900 | 18 | 339.83 | 890.2 | 87.7 | -32.2
Citing Type: Planned or Actual | 1000 | 21 | 339.83 | 984.4 | 119.1 | -43.7
Planned | 1013.9 | 21.42 | 339.83 | 997.4 | 123.8 | -45.5
Deviation Indicator | 1100 | 21.42 | 339.83 | 1077.5 | 153.3 | -56.3
Directional | 1200 | 21.42 | 339.83 | 1170.6 | 187.6 | -68.9
North Reference | 1300 | 21.42 | 339.83 | 1263.7 | 221.9 | -81.5
True | 1400 | 21.42 | 339.83 | 1356.8 | 256.1 | -94.1
Grid Type | 1500 | 21.42 | 339.83 | 1449.9 | 290.4 | -106.7
#VALUE! | 1600 | 21.42 | 339.83 | 1543 | 324.7 | -119.2
| 1700 | 21.42 | 339.83 | 1636.1 | 359 | -131.8
| 1800 | 21.42 | 339.83 | 1729.2 | 393.2 | -144.4
| 1900 | 21.42 | 339.83 | 1822.3 | 427.5 | -157
| 2000 | 21.42 | 339.83 | 1915.4 | 461.8 | -169.6
| 2100 | 21.42 | 339.83 | 2008.5 | 496.1 | -182.2
| 2200 | 21.42 | 339.83 | 2101.6 | 530.4 | -194.8
| 2300 | 21.42 | 339.83 | 2194.7 | 564.6 | -207.4
| 2400 | 21.42 | 339.83 | 2287.8 | 598.9 | -220
| 2500 | 21.42 | 339.83 | 2380.9 | 633.2 | -232.5
| 2600 | 21.42 | 339.83 | 2474 | 667.5 | -245.1
| 2700 | 21.42 | 339.83 | 2567.1 | 701.7 | -257.7
| 2800 | 21.42 | 339.83 | 2660.2 | 736 | -270.3
| 2900 | 21.42 | 339.83 | 2753.3 | 770.3 | -282.9
| 3000 | 21.42 | 339.83 | 2846.3 | 804.6 | -295.5
| 3100 | 21.42 | 339.83 | 2939.4 | 838.8 | -308.1
| 3200 | 21.42 | 339.83 | 3032.5 | 873.1 | -320.7
| 3300 | 21.42 | 339.83 | 3125.6 | 907.4 | -333.3
| 3400 | 21.42 | 339.83 | 3218.7 | 941.7 | -345.8
| 3500 | 21.42 | 339.83 | 3311.8 | 975.9 | -358.4
| 3600 | 21.42 | 339.83 | 3404.9 | 1010.2 | -371
| 3700 | 21.42 | 339.83 | 3498 | 1044.5 | -383.6
| 3800 | 21.42 | 339.83 | 3591.1 | 1078.8 | -396.2
| 3900 | 21.42 | 339.83 | 3684.2 | 1113.1 | -408.8
| 4000 | 21.42 | 339.83 | 3777.3 | 1147.3 | -421.4
| 4100 | 21.42 | 339.83 | 3870.4 | 1181.6 | -434
| 4200 | 21.42 | 339.83 | 3963.5 | 1215.9 | -446.6
| 4300 | 21.42 | 339.83 | 4056.6 | 1250.2 | -459.1
| 4400 | 21.42 | 339.83 | 4149.7 | 1284.4 | -471.7
| 4500 | 21.42 | 339.83 | 4242.8 | 1318.7 | -484.3
| 4600 | 21.42 | 339.83 | 4335.9 | 1353 | -496.9
| 4700 | 21.42 | 339.83 | 4429 | 1387.3 | -509.5
| 4800 | 21.42 | 339.83 | 4522.1 | 1421.5 | -522.1
| 4900 | 21.42 | 339.83 | 4615.1 | 1455.8 | -534.7
| 5000 | 21.42 | 339.83 | 4708.2 | 1490.1 | -547.3
| 5100 | 21.42 | 339.83 | 4801.3 | 1524.4 | -559.9
| 5200 | 21.42 | 339.83 | 4894.4 | 1558.7 | -572.4
| 5300 | 21.42 | 339.83 | 4987.5 | 1592.9 | -585
| 5400 | 21.42 | 339.83 | 5080.6 | 1627.2 | -597.6
| 5500 | 21.42 | 339.83 | 5173.7 | 1661.5 | -610.2
| 5600 | 21.42 | 339.83 | 5266.8 | 1695.8 | -622.8
| 5700 | 21.42 | 339.83 | 5359.9 | 1730 | -635.4
| 5800 | 21.42 | 339.83 | 5453 | 1764.3 | -648
| 5900 | 21.42 | 339.83 | 5546.1 | 1798.6 | -660.6
| 6000 | 21.42 | 339.83 | 5639.2 | 1832.9 | -673.1
| 6100 | 21.42 | 339.83 | 5732.3 | 1867.1 | -685.7
| 6200 | 21.42 | 339.83 | 5825.4 | 1901.4 | -698.3
| 6300 | 21.42 | 339.83 | 5918.5 | 1935.7 | -710.9
| 6337 | 21.42 | 339.83 | 5952.9 | 1948.4 | -715.6
| 6400 | 20.16 | 339.83 | 6011.8 | 1969.4 | -723.3
| 6500 | 18.16 | 339.83 | 6106.3 | 2000.2 | -734.6
| 6600 | 16.16 | 339.83 | 6201.8 | 2027.9 | -744.8
| 6700 | 14.16 | 339.83 | 6298.3 | 2052.4 | -753.8
| 6800 | 12.16 | 339.83 | 6395.7 | 2073.8 | -761.6
| 6900 | 10.16 | 339.83 | 6493.8 | 2091.9 | -768.3
| 7000 | 8.16 | 339.83 | 6592.5 | 2106.9 | -773.8
| 7100 | 6.16 | 339.83 | 6691.7 | 2118.6 | -778.1
| 7200 | 4.16 | 339.83 | 6791.3 | 2127 | -781.2
| 7300 | 2.16 | 339.83 | 6891.2 | 2132.2 | -783.1
| 7407.8 | 0 | 0 | 6999 | 2134.1 | -783.8
| 7500 | 0 | 0 | 7091.2 | 2134.1 | -783.8
| 7600 | 0 | 0 | 7191.2 | 2134.1 | -783.8
| 7700 | 0 | 0 | 7291.2 | 2134.1 | -783.8
| 7800 | 0 | 0 | 7391.2 | 2134.1 | -783.8
| 7900 | 0 | 0 | 7491.2 | 2134.1 | -783.8
| 8000 | 0 | 0 | 7591.2 | 2134.1 | -783.8
| 8100 | 0 | 0 | 7691.2 | 2134.1 | -783.8
| 8200 | 0 | 0 | 7791.2 | 2134.1 | -783.8
| 8300 | 0 | 0 | 7891.2 | 2134.1 | -783.8
| 8400 | 0 | 0 | 7991.2 | 2134.1 | -783.8
| 8500 | 0 | 0 | 8091.2 | 2134.1 | -783.8
| 8600 | 0 | 0 | 8191.2 | 2134.1 | -783.8
| 8700 | 0 | 0 | 8291.2 | 2134.1 | -783.8
| 8800 | 0 | 0 | 8391.2 | 2134.1 | -783.8
| 8900 | 0 | 0 | 8491.2 | 2134.1 | -783.8
| 9000 | 0 | 0 | 8591.2 | 2134.1 | -783.8
| 9100 | 0 | 0 | 8691.2 | 2134.1 | -783.8
| 9200 | 0 | 0 | 8791.2 | 2134.1 | -783.8
| 9300 | 0 | 0 | 8891.2 | 2134.1 | -783.8
| 9400 | 0 | 0 | 8991.2 | 2134.1 | -783.8
| 9485.8 | 0 | 0 | 9077 | 2134.1 | -783.8
| 9500 | 0 | 0 | 9091.2 | 2134.1 | -783.8
| 9585.8 | 0 | 0 | 9177 | 2134.1 | -783.8

## Lookup (hidden)
North Reference | RetunValue | Grid Type | ReturnValue | Deviation Indicator | ReturnValue
| 2 |  | 0 |  | 2
True |  | SPCS-Colorado Central-NAD27 |  | Directional
Grid |  | SPCS-Colorado Central-NAD83 |  | High Angle
|  | SPCS-Colorado North-NAD27 |  | Horizontal
SPCS-Colorado North-NAD83
SPCS-Colorado South-NAD27
SPCS-Colorado South-NAD83
UTM-Zone 12 NAD27
UTM-Zone 12 NAD83
UTM-Zone 13 NAD27
UTM-Zone 13 NAD83