## Data
Header Information | measured depth (ft) | inclination (°) | azimuth (°) | true vertical depth (ft) | northing +N/-S (ft) | easting +E/-W (ft)
Operator Name | 0 | 0 | 0 | 0 | 0 | 0
Encana Oil & Gas | 100 | 0 | 0 | 100 | 0 | 0
Operator Number | 200 | 0 | 0 | 200 | 0 | 0
100185 | 300 | 0 | 0 | 300 | 0 | 0
Well Name and Number | 375 | 0 | 0 | 375 | 0 | 0
Rose 22-4D | 400 | 0.75 | 322.47 | 400 | 0.1 | -0.1
API Number (if available) | 500 | 3.75 | 322.47 | 499.9 | 3.2 | -2.5
| 600 | 6.75 | 322.47 | 599.5 | 10.5 | -8.1
Location: QQ SEC TWP RGE | 700 | 9.75 | 322.47 | 698.4 | 21.9 | -16.8
22 7S 93W | 800 | 12.75 | 322.47 | 796.5 | 37.3 | -28.7
Citing Type: Planned or Actual | 900 | 15.75 | 322.47 | 893.4 | 56.9 | -43.7
Planned | 1000 | 18.75 | 322.47 | 988.9 | 80.4 | -61.7
Deviation Indicator | 1100 | 21.75 | 322.47 | 1082.7 | 107.8 | -82.8
Directional | 1178.4 | 24.1 | 322.47 | 1154.9 | 132 | -101.4
North Reference | 1200 | 24.1 | 322.47 | 1174.6 | 139 | -106.8
True | 1300 | 24.1 | 322.47 | 1265.9 | 171.4 | -131.7
Grid Type | 1400 | 24.1 | 322.47 | 1357.2 | 203.8 | -156.6
#VALUE! | 1500 | 24.1 | 322.47 | 1448.5 | 236.2 | -181.4
| 1600 | 24.1 | 322.47 | 1539.8 | 268.6 | -206.3
| 1700 | 24.1 | 322.47 | 1631 | 301 | -231.2
| 1800 | 24.1 | 322.47 | 1722.3 | 333.3 | -256.1
| 1900 | 24.1 | 322.47 | 1813.6 | 365.7 | -280.9
| 2000 | 24.1 | 322.47 | 1904.9 | 398.1 | -305.8
| 2100 | 24.1 | 322.47 | 1996.2 | 430.5 | -330.7
| 2200 | 24.1 | 322.47 | 2087.5 | 462.9 | -355.6
| 2300 | 24.1 | 322.47 | 2178.7 | 495.3 | -380.4
| 2400 | 24.1 | 322.47 | 2270 | 527.6 | -405.3
| 2500 | 24.1 | 322.47 | 2361.3 | 560 | -430.2
| 2600 | 24.1 | 322.47 | 2452.6 | 592.4 | -455.1
| 2700 | 24.1 | 322.47 | 2543.9 | 624.8 | -479.9
| 2800 | 24.1 | 322.47 | 2635.1 | 657.2 | -504.8
| 2900 | 24.1 | 322.47 | 2726.4 | 689.6 | -529.7
| 3000 | 24.1 | 322.47 | 2817.7 | 721.9 | -554.6
| 3100 | 24.1 | 322.47 | 2909 | 754.3 | -579.5
| 3200 | 24.1 | 322.47 | 3000.3 | 786.7 | -604.3
| 3300 | 24.1 | 322.47 | 3091.6 | 819.1 | -629.2
| 3400 | 24.1 | 322.47 | 3182.8 | 851.5 | -654.1
| 3500 | 24.1 | 322.47 | 3274.1 | 883.9 | -679
| 3600 | 24.1 | 322.47 | 3365.4 | 916.3 | -703.8
| 3700 | 24.1 | 322.47 | 3456.7 | 948.6 | -728.7
| 3800 | 24.1 | 322.47 | 3548 | 981 | -753.6
| 3900 | 24.1 | 322.47 | 3639.3 | 1013.4 | -778.5
| 4000 | 24.1 | 322.47 | 3730.5 | 1045.8 | -803.3
| 4100 | 24.1 | 322.47 | 3821.8 | 1078.2 | -828.2
| 4200 | 24.1 | 322.47 | 3913.1 | 1110.6 | -853.1
| 4300 | 24.1 | 322.47 | 4004.4 | 1142.9 | -878
| 4400 | 24.1 | 322.47 | 4095.7 | 1175.3 | -902.8
| 4500 | 24.1 | 322.47 | 4186.9 | 1207.7 | -927.7
| 4600 | 24.1 | 322.47 | 4278.2 | 1240.1 | -952.6
| 4700 | 24.1 | 322.47 | 4369.5 | 1272.5 | -977.5
| 4800 | 24.1 | 322.47 | 4460.8 | 1304.9 | -1002.3
| 4900 | 24.1 | 322.47 | 4552.1 | 1337.2 | -1027.2
| 5000 | 24.1 | 322.47 | 4643.4 | 1369.6 | -1052.1
| 5100 | 24.1 | 322.47 | 4734.6 | 1402 | -1077
| 5200 | 24.1 | 322.47 | 4825.9 | 1434.4 | -1101.9
| 5300 | 24.1 | 322.47 | 4917.2 | 1466.8 | -1126.7
| 5400 | 24.1 | 322.47 | 5008.5 | 1499.2 | -1151.6
| 5500 | 24.1 | 322.47 | 5099.8 | 1531.6 | -1176.5
| 5600 | 24.1 | 322.47 | 5191 | 1563.9 | -1201.4
| 5700 | 24.1 | 322.47 | 5282.3 | 1596.3 | -1226.2
| 5800 | 24.1 | 322.47 | 5373.6 | 1628.7 | -1251.1
| 5900 | 24.1 | 322.47 | 5464.9 | 1661.1 | -1276
| 6000 | 24.1 | 322.47 | 5556.2 | 1693.5 | -1300.9
| 6100 | 24.1 | 322.47 | 5647.5 | 1725.9 | -1325.7
| 6200 | 24.1 | 322.47 | 5738.7 | 1758.2 | -1350.6
| 6293.6 | 24.1 | 322.47 | 5824.1 | 1788.5 | -1373.9
| 6300 | 23.97 | 322.47 | 5830 | 1790.6 | -1375.5
| 6400 | 21.97 | 322.47 | 5922.1 | 1821.6 | -1399.3
| 6500 | 19.97 | 322.47 | 6015.5 | 1850 | -1421.1
| 6600 | 17.97 | 322.47 | 6110 | 1875.7 | -1440.9
| 6700 | 15.97 | 322.47 | 6205.7 | 1898.9 | -1458.7
| 6800 | 13.97 | 322.47 | 6302.3 | 1919.4 | -1474.4
| 6900 | 11.97 | 322.47 | 6399.7 | 1937.2 | -1488.1
| 7000 | 9.97 | 322.47 | 6497.9 | 1952.3 | -1499.7
| 7100 | 7.97 | 322.47 | 6596.6 | 1964.6 | -1509.2
| 7200 | 5.97 | 322.47 | 6695.9 | 1974.3 | -1516.6
| 7300 | 3.97 | 322.47 | 6795.5 | 1981.1 | -1521.8
| 7400 | 1.97 | 322.47 | 6895.4 | 1985.2 | -1525
| 7498.6 | 0 | 0 | 6994 | 1986.6 | -1526
| 7500 | 0 | 0 | 6995.4 | 1986.6 | -1526
| 7600 | 0 | 0 | 7095.4 | 1986.6 | -1526
| 7700 | 0 | 0 | 7195.4 | 1986.6 | -1526
| 7800 | 0 | 0 | 7295.4 | 1986.6 | -1526
| 7900 | 0 | 0 | 7395.4 | 1986.6 | -1526
| 8000 | 0 | 0 | 7495.4 | 1986.6 | -1526
| 8100 | 0 | 0 | 7595.4 | 1986.6 | -1526
| 8200 | 0 | 0 | 7695.4 | 1986.6 | -1526
| 8300 | 0 | 0 | 7795.4 | 1986.6 | -1526
| 8400 | 0 | 0 | 7895.4 | 1986.6 | -1526
| 8500 | 0 | 0 | 7995.4 | 1986.6 | -1526
| 8600 | 0 | 0 | 8095.4 | 1986.6 | -1526
| 8700 | 0 | 0 | 8195.4 | 1986.6 | -1526
| 8800 | 0 | 0 | 8295.4 | 1986.6 | -1526
| 8900 | 0 | 0 | 8395.4 | 1986.6 | -1526
| 9000 | 0 | 0 | 8495.4 | 1986.6 | -1526
| 9100 | 0 | 0 | 8595.4 | 1986.6 | -1526
| 9200 | 0 | 0 | 8695.4 | 1986.6 | -1526
| 9300 | 0 | 0 | 8795.4 | 1986.6 | -1526
| 9400 | 0 | 0 | 8895.4 | 1986.6 | -1526
| 9500 | 0 | 0 | 8995.4 | 1986.6 | -1526
| 9576.6 | 0 | 0 | 9072 | 1986.6 | -1526
| 9600 | 0 | 0 | 9095.4 | 1986.6 | -1526
| 9676.6 | 0 | 0 | 9172 | 1986.6 | -1526

## Lookup (hidden)
North Reference | RetunValue | Grid Type | ReturnValue | Deviation Indicator | ReturnValue
| 2 |  | 0 |  | 2
True |  | SPCS-Colorado Central-NAD27 |  | Directional
Grid |  | SPCS-Colorado Central-NAD83 |  | High Angle
|  | SPCS-Colorado North-NAD27 |  | Horizontal
SPCS-Colorado North-NAD83
SPCS-Colorado South-NAD27
SPCS-Colorado South-NAD83
UTM-Zone 12 NAD27
UTM-Zone 12 NAD83
UTM-Zone 13 NAD27
UTM-Zone 13 NAD83