## Data
Header Information | measured depth (ft) | inclination (°) | azimuth (°) | true vertical depth (ft) | northing +N/-S (ft) | easting +E/-W (ft)
Operator Name | 0 | 0 | 0 | 0 | 0 | 0
Encana Oil & Gas | 100 | 0 | 0 | 100 | 0 | 0
Operator Number | 200 | 0 | 0 | 200 | 0 | 0
100185 | 300 | 0 | 0 | 300 | 0 | 0
Well Name and Number | 400 | 2 | 22.5 | 400 | 1.6 | 0.7
Rose 22-6A | 500 | 4 | 22.5 | 499.8 | 6.4 | 2.7
API Number (if available) | 600 | 6 | 22.5 | 599.5 | 14.5 | 6
| 620 | 6.4 | 22.5 | 619.3 | 16.5 | 6.8
Location: QQ SEC TWP RGE | 694.5 | 8.56 | 18.04 | 693.2 | 25.6 | 10.1
22 7S 93W | 700 | 8.56 | 18.04 | 698.6 | 26.4 | 10.4
Citing Type: Planned or Actual | 800 | 8.56 | 18.04 | 797.5 | 40.5 | 15
Planned | 900 | 8.56 | 18.04 | 896.4 | 54.7 | 19.6
Deviation Indicator | 1000 | 8.56 | 18.04 | 995.3 | 68.8 | 24.2
Directional | 1100 | 8.56 | 18.04 | 1094.2 | 83 | 28.8
North Reference | 1200 | 8.56 | 18.04 | 1193.1 | 97.1 | 33.4
True | 1300 | 8.56 | 18.04 | 1292 | 111.3 | 38.1
Grid Type | 1400 | 8.56 | 18.04 | 1390.8 | 125.5 | 42.7
#VALUE! | 1500 | 8.56 | 18.04 | 1489.7 | 139.6 | 47.3
| 1600 | 8.56 | 18.04 | 1588.6 | 153.8 | 51.9
| 1700 | 8.56 | 18.04 | 1687.5 | 167.9 | 56.5
| 1800 | 8.56 | 18.04 | 1786.4 | 182.1 | 61.1
| 1900 | 8.56 | 18.04 | 1885.3 | 196.2 | 65.7
| 2000 | 8.56 | 18.04 | 1984.2 | 210.4 | 70.3
| 2100 | 8.56 | 18.04 | 2083 | 224.5 | 74.9
| 2200 | 8.56 | 18.04 | 2181.9 | 238.7 | 79.6
| 2300 | 8.56 | 18.04 | 2280.8 | 252.8 | 84.2
| 2400 | 8.56 | 18.04 | 2379.7 | 267 | 88.8
| 2500 | 8.56 | 18.04 | 2478.6 | 281.1 | 93.4
| 2600 | 8.56 | 18.04 | 2577.5 | 295.3 | 98
| 2700 | 8.56 | 18.04 | 2676.4 | 309.4 | 102.6
| 2800 | 8.56 | 18.04 | 2775.2 | 323.6 | 107.2
| 2900 | 8.56 | 18.04 | 2874.1 | 337.8 | 111.8
| 3000 | 8.56 | 18.04 | 2973 | 351.9 | 116.4
| 3100 | 8.56 | 18.04 | 3071.9 | 366.1 | 121.1
| 3200 | 8.56 | 18.04 | 3170.8 | 380.2 | 125.7
| 3300 | 8.56 | 18.04 | 3269.7 | 394.4 | 130.3
| 3400 | 8.56 | 18.04 | 3368.6 | 408.5 | 134.9
| 3500 | 8.56 | 18.04 | 3467.4 | 422.7 | 139.5
| 3600 | 8.56 | 18.04 | 3566.3 | 436.8 | 144.1
| 3700 | 8.56 | 18.04 | 3665.2 | 451 | 148.7
| 3800 | 8.56 | 18.04 | 3764.1 | 465.1 | 153.3
| 3900 | 8.56 | 18.04 | 3863 | 479.3 | 157.9
| 4000 | 8.56 | 18.04 | 3961.9 | 493.4 | 162.6
| 4100 | 8.56 | 18.04 | 4060.8 | 507.6 | 167.2
| 4200 | 8.56 | 18.04 | 4159.6 | 521.7 | 171.8
| 4300 | 8.56 | 18.04 | 4258.5 | 535.9 | 176.4
| 4400 | 8.56 | 18.04 | 4357.4 | 550.1 | 181
| 4500 | 8.56 | 18.04 | 4456.3 | 564.2 | 185.6
| 4600 | 8.56 | 18.04 | 4555.2 | 578.4 | 190.2
| 4700 | 8.56 | 18.04 | 4654.1 | 592.5 | 194.8
| 4800 | 8.56 | 18.04 | 4753 | 606.7 | 199.4
| 4900 | 8.56 | 18.04 | 4851.8 | 620.8 | 204
| 5000 | 8.56 | 18.04 | 4950.7 | 635 | 208.7
| 5100 | 8.56 | 18.04 | 5049.6 | 649.1 | 213.3
| 5200 | 8.56 | 18.04 | 5148.5 | 663.3 | 217.9
| 5300 | 8.56 | 18.04 | 5247.4 | 677.4 | 222.5
| 5400 | 8.56 | 18.04 | 5346.3 | 691.6 | 227.1
| 5500 | 8.56 | 18.04 | 5445.2 | 705.7 | 231.7
| 5600 | 8.56 | 18.04 | 5544 | 719.9 | 236.3
| 5700 | 8.56 | 18.04 | 5642.9 | 734 | 240.9
| 5800 | 8.56 | 18.04 | 5741.8 | 748.2 | 245.5
| 5900 | 8.56 | 18.04 | 5840.7 | 762.3 | 250.2
| 6000 | 8.56 | 18.04 | 5939.6 | 776.5 | 254.8
| 6100 | 8.56 | 18.04 | 6038.5 | 790.7 | 259.4
| 6200 | 8.56 | 18.04 | 6137.4 | 804.8 | 264
| 6300 | 8.56 | 18.04 | 6236.2 | 819 | 268.6
| 6400 | 8.56 | 18.04 | 6335.1 | 833.1 | 273.2
| 6500 | 8.56 | 18.04 | 6434 | 847.3 | 277.8
| 6600 | 8.56 | 18.04 | 6532.9 | 861.4 | 282.4
| 6624.9 | 8.56 | 18.04 | 6557.6 | 865 | 283.6
| 6700 | 7.06 | 18.04 | 6631.9 | 874.6 | 286.7
| 6800 | 5.06 | 18.04 | 6731.4 | 884.7 | 290
| 6900 | 3.06 | 18.04 | 6831.1 | 891.4 | 292.2
| 7000 | 1.06 | 18.04 | 6931 | 894.8 | 293.3
| 7053 | 0 | 0 | 6984 | 895.3 | 293.5
| 7100 | 0 | 0 | 7031 | 895.3 | 293.5
| 7200 | 0 | 0 | 7131 | 895.3 | 293.5
| 7300 | 0 | 0 | 7231 | 895.3 | 293.5
| 7400 | 0 | 0 | 7331 | 895.3 | 293.5
| 7500 | 0 | 0 | 7431 | 895.3 | 293.5
| 7600 | 0 | 0 | 7531 | 895.3 | 293.5
| 7700 | 0 | 0 | 7631 | 895.3 | 293.5
| 7800 | 0 | 0 | 7731 | 895.3 | 293.5
| 7900 | 0 | 0 | 7831 | 895.3 | 293.5
| 8000 | 0 | 0 | 7931 | 895.3 | 293.5
| 8100 | 0 | 0 | 8031 | 895.3 | 293.5
| 8200 | 0 | 0 | 8131 | 895.3 | 293.5
| 8300 | 0 | 0 | 8231 | 895.3 | 293.5
| 8400 | 0 | 0 | 8331 | 895.3 | 293.5
| 8500 | 0 | 0 | 8431 | 895.3 | 293.5
| 8600 | 0 | 0 | 8531 | 895.3 | 293.5
| 8700 | 0 | 0 | 8631 | 895.3 | 293.5
| 8800 | 0 | 0 | 8731 | 895.3 | 293.5
| 8900 | 0 | 0 | 8831 | 895.3 | 293.5
| 9000 | 0 | 0 | 8931 | 895.3 | 293.5
| 9100 | 0 | 0 | 9031 | 895.3 | 293.5
| 9131 | 0 | 0 | 9062 | 895.3 | 293.5
| 9200 | 0 | 0 | 9131 | 895.3 | 293.5
| 9231 | 0 | 0 | 9162 | 895.3 | 293.5

## Lookup (hidden)
North Reference | RetunValue | Grid Type | ReturnValue | Deviation Indicator | ReturnValue
| 2 |  | 0 |  | 2
True |  | SPCS-Colorado Central-NAD27 |  | Directional
Grid |  | SPCS-Colorado Central-NAD83 |  | High Angle
|  | SPCS-Colorado North-NAD27 |  | Horizontal
SPCS-Colorado North-NAD83
SPCS-Colorado South-NAD27
SPCS-Colorado South-NAD83
UTM-Zone 12 NAD27
UTM-Zone 12 NAD83
UTM-Zone 13 NAD27
UTM-Zone 13 NAD83