## Data
Header Information | measured depth (ft) | inclination (°) | azimuth (°) | true vertical depth (ft) | northing +N/-S (ft) | easting +E/-W (ft)
Operator Name | 480 | 2.61 | 87.65 | 479.91 | 3.24 | 11.02
Robert L. Bayless Producer LLC | 540 | 2.93 | 91.57 | 539.84 | 3.25 | 13.92
Operator Number | 600 | 3.01 | 94.28 | 599.76 | 3.09 | 17.02
6720 | 630 | 3.08 | 94.97 | 629.72 | 2.97 | 18.61
Well Name and Number | 691 | 3.08 | 99.97 | 690.63 | 2.54 | 21.86
Weaver Ridge 23-7H | 752 | 2.99 | 100.4 | 751.54 | 1.97 | 25.04
API Number (if available) | 813 | 2.29 | 92.84 | 812.48 | 1.62 | 27.82
05-103-11933 | 874 | 1.58 | 47.24 | 873.45 | 2.13 | 29.65
Location: QQ SEC TWP RGE | 935 | 0.53 | 10.32 | 934.44 | 2.98 | 30.32
SWNE 23 1S 104W | 997 | 0.18 | 357.22 | 996.43 | 3.36 | 30.37
Citing Type: Planned or Actual | 1057 | 0.44 | 247.52 | 1056.43 | 3.37 | 30.15
Actual | 1117 | 0.79 | 271.57 | 1116.43 | 3.29 | 29.52
Deviation Indicator | 1178 | 1.41 | 274.73 | 1177.42 | 3.36 | 28.35
Horizontal | 1238 | 1.49 | 267.79 | 1237.4 | 3.39 | 26.84
North Reference | 1302 | 1.49 | 263.84 | 1301.38 | 3.27 | 25.18
True | 1366 | 1.49 | 269.66 | 1365.36 | 3.18 | 23.52
Grid Type | 1429 | 1.41 | 259.65 | 1428.34 | 3.03 | 21.94
#VALUE! | 1493 | 1.49 | 286.73 | 1492.32 | 3.13 | 20.37
| 1556 | 1.32 | 286.87 | 1555.3 | 3.58 | 18.89
| 1620 | 0.97 | 276.27 | 1619.29 | 3.85 | 17.65
| 1683 | 0.79 | 268.92 | 1682.28 | 3.9 | 16.68
| 1747 | 0.62 | 238.88 | 1746.27 | 3.71 | 15.94
| 1811 | 0.79 | 221.09 | 1810.27 | 3.2 | 15.36
| 1874 | 0.79 | 208.49 | 1873.26 | 2.49 | 14.86
| 1938 | 0.53 | 262.94 | 1937.26 | 2.07 | 14.36
| 2002 | 0.62 | 258.84 | 2001.26 | 1.97 | 13.73
| 2066 | 0.62 | 256.03 | 2065.25 | 1.82 | 13.05
| 2129 | 0.44 | 248.41 | 2128.25 | 1.64 | 12.5
| 2193 | 0.53 | 243.99 | 2192.25 | 1.42 | 12
| 2257 | 0.44 | 204.82 | 2256.24 | 1.07 | 11.63
| 2321 | 0.18 | 349.48 | 2320.24 | 0.95 | 11.51
| 2385 | 0.18 | 167.52 | 2384.24 | 0.95 | 11.51
| 2449 | 0.35 | 137.24 | 2448.24 | 0.71 | 11.67
| 2513 | 0.7 | 143.47 | 2512.24 | 0.25 | 12.03
| 2577 | 0.88 | 136.89 | 2576.23 | -0.42 | 12.6
| 2641 | 0.97 | 138.87 | 2640.23 | -1.19 | 13.29
| 2706 | 1.41 | 143.97 | 2705.21 | -2.25 | 14.13
| 2769 | 2.2 | 142.32 | 2768.18 | -3.84 | 15.32
| 2833 | 2.02 | 133.76 | 2832.14 | -5.59 | 16.89
| 2897 | 1.93 | 113.14 | 2896.1 | -6.79 | 18.69
| 2961 | 1.67 | 90.86 | 2960.07 | -7.23 | 20.62
| 3025 | 1.76 | 56.03 | 3024.04 | -6.69 | 22.36
| 3089 | 2.64 | 24.14 | 3088 | -4.8 | 23.78
| 3153 | 2.02 | 12.08 | 3151.94 | -2.35 | 24.62
| 3217 | 1.23 | 346.44 | 3215.92 | -0.58 | 24.7
| 3281 | 1.32 | 291.46 | 3279.9 | 0.36 | 23.85
| 3345 | 0.97 | 287.04 | 3343.89 | 0.78 | 22.64
| 3410 | 0.35 | 271.29 | 3408.89 | 0.95 | 21.92
| 3474 | 0.44 | 188.82 | 3472.89 | 0.71 | 21.69
| 3538 | 0.7 | 300.39 | 3536.88 | 0.67 | 21.31
| 3603 | 1.76 | 322.79 | 3601.87 | 1.66 | 20.37
| 3666 | 1.67 | 327.03 | 3664.84 | 3.2 | 19.28
| 3730 | 1.41 | 332.27 | 3728.82 | 4.68 | 18.41
| 3794 | 0.88 | 330.3 | 3792.8 | 5.81 | 17.8
| 3859 | 0.44 | 349.23 | 3857.8 | 6.48 | 17.5
| 3923 | 0.62 | 335.47 | 3921.8 | 7.04 | 17.31
| 3986 | 0.97 | 270.05 | 3984.79 | 7.35 | 16.64
| 4050 | 1.58 | 247.84 | 4048.78 | 7.02 | 15.28
| 4114 | 1.49 | 203.2 | 4112.76 | 5.92 | 14.14
| 4178 | 1.67 | 219.57 | 4176.73 | 4.44 | 13.21
| 4242 | 2.2 | 257.47 | 4240.7 | 3.45 | 11.42
| 4305 | 1.67 | 253.95 | 4303.66 | 2.94 | 9.36
| 4370 | 1.41 | 224.4 | 4368.64 | 2.1 | 7.89
| 4433 | 1.14 | 195.26 | 4431.62 | 0.95 | 7.18
| 4472 | 1.06 | 151.66 | 4470.62 | 0.25 | 7.25
| 4504 | 1.32 | 108.96 | 4502.61 | -0.13 | 7.74
| 4537 | 3.52 | 68.87 | 4535.58 | 0.11 | 9.04
| 4569 | 6.16 | 61.82 | 4567.46 | 1.28 | 11.47
| 4601 | 8.71 | 60.4 | 4599.19 | 3.29 | 15.09
| 4633 | 10.9 | 58.17 | 4630.72 | 6.08 | 19.77
| 4665 | 13.28 | 55.2 | 4662.01 | 9.77 | 25.36
| 4697 | 15.21 | 55.01 | 4693.03 | 14.28 | 31.82
| 4729 | 17.32 | 55.87 | 4723.74 | 19.36 | 39.2
| 4761 | 19.61 | 56.73 | 4754.09 | 24.98 | 47.64
| 4793 | 22.16 | 57.03 | 4783.99 | 31.21 | 57.19
| 4825 | 24.45 | 56.95 | 4813.38 | 38.11 | 67.81
| 4857 | 26.2 | 56.69 | 4842.3 | 45.6 | 79.26
| 4889 | 28.31 | 55.6 | 4870.75 | 53.77 | 91.43
| 4921 | 31.22 | 54.77 | 4898.52 | 62.84 | 104.46
| 4953 | 33.77 | 54.64 | 4925.51 | 72.77 | 118.49
| 4985 | 36.32 | 54.72 | 4951.71 | 83.39 | 133.49
| 5017 | 38.25 | 55.28 | 4977.16 | 94.51 | 149.37
| 5049 | 40.98 | 55.02 | 5001.81 | 106.17 | 166.11
| 5081 | 44.05 | 54.96 | 5025.4 | 118.57 | 183.82
| 5113 | 47.57 | 54.87 | 5047.7 | 131.76 | 202.59
| 5146 | 51.09 | 54.73 | 5069.2 | 146.19 | 223.04
| 5178 | 54.52 | 54.74 | 5088.54 | 160.9 | 243.85
| 5210 | 56.89 | 54.83 | 5106.57 | 176.15 | 265.45
| 5242 | 59.09 | 56.26 | 5123.54 | 191.49 | 287.82
| 5273 | 59.88 | 56.93 | 5139.28 | 206.2 | 310.12
| 5305 | 60.32 | 56.71 | 5155.23 | 221.38 | 333.33
| 5337 | 60.85 | 56.56 | 5170.94 | 236.71 | 356.61
| 5370 | 61.99 | 57.15 | 5186.73 | 252.55 | 380.88
| 5402 | 64.46 | 58.3 | 5201.15 | 267.8 | 405.03
| 5434 | 67.36 | 58.52 | 5214.21 | 283.1 | 429.91
| 5466 | 69.47 | 58.58 | 5225.98 | 298.63 | 455.3
| 5499 | 72.37 | 59.28 | 5236.76 | 314.72 | 482.01
| 5530 | 74.3 | 58.88 | 5245.65 | 329.98 | 507.48
| 5563 | 76.33 | 58.41 | 5254.02 | 346.59 | 534.74
| 5594 | 78.7 | 58.65 | 5260.72 | 362.39 | 560.55
| 5626 | 81.16 | 58.48 | 5266.31 | 378.82 | 587.44
| 5658 | 83.8 | 57.85 | 5270.5 | 395.55 | 614.38
| 5785 | 88.9 | 57.1 | 5278.58 | 463.68 | 721.21
| 5816 | 89.25 | 56.96 | 5279.08 | 480.54 | 747.22
| 5877 | 89.34 | 55.94 | 5279.84 | 514.25 | 798.05
| 5939 | 90.04 | 56.23 | 5280.17 | 548.85 | 849.5
| 6003 | 90.75 | 59.38 | 5279.73 | 582.94 | 903.65
| 6067 | 89.16 | 61.65 | 5279.78 | 614.44 | 959.36
| 6131 | 88.37 | 62.05 | 5281.16 | 644.62 | 1015.77
| 6194 | 89.16 | 62.21 | 5282.52 | 674.07 | 1071.45
| 6258 | 89.6 | 61.34 | 5283.21 | 704.33 | 1127.84
| 6322 | 89.69 | 59.53 | 5283.61 | 735.91 | 1183.5
| 6386 | 90.22 | 57.81 | 5283.66 | 769.19 | 1238.17
| 6450 | 90.66 | 59.25 | 5283.16 | 802.6 | 1292.75
| 6514 | 89.34 | 58.28 | 5283.16 | 835.78 | 1347.47
| 6579 | 89.96 | 56.56 | 5283.56 | 870.78 | 1402.24
| 6642 | 91.89 | 57.09 | 5282.54 | 905.25 | 1454.96
| 6706 | 91.63 | 56.93 | 5280.58 | 940.08 | 1508.62
| 6770 | 90.66 | 56.49 | 5279.3 | 975.2 | 1562.1
| 6834 | 91.45 | 55.88 | 5278.12 | 1010.81 | 1615.27
| 6898 | 90.31 | 55.6 | 5277.14 | 1046.83 | 1668.16
| 6963 | 90.22 | 54.67 | 5276.84 | 1083.99 | 1721.49
| 7027 | 90.22 | 53.61 | 5276.59 | 1121.48 | 1773.35
| 7091 | 89.6 | 54.29 | 5276.69 | 1159.14 | 1825.1
| 7154 | 90.57 | 56.39 | 5276.6 | 1194.97 | 1876.91
| 7218 | 91.28 | 56.66 | 5275.57 | 1230.27 | 1930.29
| 7282 | 90.66 | 57.9 | 5274.48 | 1264.85 | 1984.13
| 7346 | 90.13 | 56.92 | 5274.04 | 1299.33 | 2038.05
| 7410 | 90.04 | 54.86 | 5273.95 | 1335.21 | 2091.03
| 7475 | 91.54 | 54.37 | 5273.05 | 1372.85 | 2144.02
| 7539 | 91.71 | 55.18 | 5271.24 | 1409.75 | 2196.28
| 7603 | 91.01 | 57.46 | 5269.72 | 1445.23 | 2249.52
| 7668 | 89.96 | 57.65 | 5269.17 | 1480.1 | 2304.37
| 7732 | 91.19 | 57.89 | 5268.52 | 1514.23 | 2358.51
| 7796 | 90.22 | 58.36 | 5267.74 | 1548.02 | 2412.85
| 7859 | 89.25 | 58.22 | 5268.03 | 1581.13 | 2466.44
| 7923 | 91.71 | 60.52 | 5267.49 | 1613.73 | 2521.5
| 7987 | 90.66 | 60.44 | 5266.17 | 1645.26 | 2577.18
| 8050 | 90.22 | 58.87 | 5265.68 | 1677.09 | 2631.55
| 8114 | 91.19 | 59.64 | 5264.9 | 1709.8 | 2686.55
| 8177 | 90.84 | 58.43 | 5263.78 | 1742.21 | 2740.56
| 8241 | 90.22 | 57.53 | 5263.19 | 1776.14 | 2794.82
| 8304 | 90.13 | 56.88 | 5263 | 1810.27 | 2847.78
| 8369 | 90.48 | 56.67 | 5262.65 | 1845.88 | 2902.15
| 8432 | 90.04 | 55.78 | 5262.36 | 1880.9 | 2954.52
| 8496 | 90.04 | 55.6 | 5262.32 | 1916.98 | 3007.38
| 8560 | 90.57 | 55.52 | 5261.98 | 1953.17 | 3060.16
| 8624 | 90.48 | 53.69 | 5261.39 | 1990.24 | 3112.33
| 8662 | 91.54 | 54.02 | 5260.72 | 2012.65 | 3143.01
| 8742 | 91.54 | 54.02 | 5258.57 | 2059.63 | 3207.72

## Lookup (hidden)
North Reference | RetunValue | Grid Type | ReturnValue | Deviation Indicator | ReturnValue
| 2 |  | 0 |  | 4
True |  | SPCS-Colorado Central-NAD27 |  | Directional
Grid |  | SPCS-Colorado Central-NAD83 |  | High Angle
|  | SPCS-Colorado North-NAD27 |  | Horizontal
SPCS-Colorado North-NAD83
SPCS-Colorado South-NAD27
SPCS-Colorado South-NAD83
UTM-Zone 12 NAD27
UTM-Zone 12 NAD83
UTM-Zone 13 NAD27
UTM-Zone 13 NAD83