## Data
Header Information | measured depth (ft) | inclination (°) | azimuth (°) | true vertical depth (ft) | northing +N/-S (ft) | easting +E/-W (ft)
Operator Name | 100 | 0 | 0 | 100 | 0 | 0
Encana Oil & Gas | 200 | 0 | 0 | 200 | 0 | 0
Operator Number | 300 | 0 | 0 | 300 | 0 | 0
100185 | 400 | 1 | 304.43 | 400 | 0.5 | -0.7
Well Name and Number | 500 | 2 | 304.43 | 500 | 2 | -2.9
Lochbuie 2B-31H | 600 | 3 | 304.43 | 599.9 | 4.4 | -6.5
API Number (if available) | 700 | 4 | 304.43 | 699.7 | 7.9 | -11.5
| 808.3 | 5.08 | 304.43 | 807.6 | 12.7 | -18.6
Location: QQ SEC TWP RGE | 900 | 5.08 | 304.43 | 899 | 17.3 | -25.3
S31-T1N-R65W | 1000 | 5.08 | 304.43 | 998.6 | 22.3 | -32.6
Citing Type: Planned or Actual | 1100 | 5.08 | 304.43 | 1098.2 | 27.4 | -39.9
Planned | 1200 | 5.08 | 304.43 | 1197.8 | 32.4 | -47.2
Deviation Indicator | 1300 | 5.08 | 304.43 | 1297.4 | 37.4 | -54.5
Horizontal | 1400 | 5.08 | 304.43 | 1397 | 42.4 | -61.8
North Reference | 1500 | 5.08 | 304.43 | 1496.6 | 47.4 | -69.1
True | 1600 | 5.08 | 304.43 | 1596.2 | 52.4 | -76.4
Grid Type | 1700 | 5.08 | 304.43 | 1695.8 | 57.4 | -83.7
#VALUE! | 1800 | 5.08 | 304.43 | 1795.4 | 62.4 | -91.1
| 1900 | 5.08 | 304.43 | 1895 | 67.4 | -98.4
| 2000 | 5.08 | 304.43 | 1994.6 | 72.4 | -105.7
| 2100 | 5.08 | 304.43 | 2094.3 | 77.4 | -113
| 2200 | 5.08 | 304.43 | 2193.9 | 82.5 | -120.3
| 2300 | 5.08 | 304.43 | 2293.5 | 87.5 | -127.6
| 2400 | 5.08 | 304.43 | 2393.1 | 92.5 | -134.9
| 2500 | 5.08 | 304.43 | 2492.7 | 97.5 | -142.2
| 2600 | 5.08 | 304.43 | 2592.3 | 102.5 | -149.5
| 2700 | 5.08 | 304.43 | 2691.9 | 107.5 | -156.8
| 2800 | 5.08 | 304.43 | 2791.5 | 112.5 | -164.1
| 2900 | 5.08 | 304.43 | 2891.1 | 117.5 | -171.4
| 3000 | 5.08 | 304.43 | 2990.7 | 122.5 | -178.7
| 3100 | 5.08 | 304.43 | 3090.3 | 127.5 | -186.1
| 3200 | 5.08 | 304.43 | 3189.9 | 132.5 | -193.4
| 3300 | 5.08 | 304.43 | 3289.5 | 137.6 | -200.7
| 3400 | 5.08 | 304.43 | 3389.1 | 142.6 | -208
| 3500 | 5.08 | 304.43 | 3488.7 | 147.6 | -215.3
| 3600 | 5.08 | 304.43 | 3588.4 | 152.6 | -222.6
| 3700 | 5.08 | 304.43 | 3688 | 157.6 | -229.9
| 3800 | 5.08 | 304.43 | 3787.6 | 162.6 | -237.2
| 3900 | 5.08 | 304.43 | 3887.2 | 167.6 | -244.5
| 4000 | 5.08 | 304.43 | 3986.8 | 172.6 | -251.8
| 4100 | 5.08 | 304.43 | 4086.4 | 177.6 | -259.1
| 4200 | 5.08 | 304.43 | 4186 | 182.6 | -266.4
| 4300 | 5.08 | 304.43 | 4285.6 | 187.6 | -273.7
| 4400 | 5.08 | 304.43 | 4385.2 | 192.7 | -281.1
| 4500 | 5.08 | 304.43 | 4484.8 | 197.7 | -288.4
| 4600 | 5.08 | 304.43 | 4584.4 | 202.7 | -295.7
| 4700 | 5.08 | 304.43 | 4684 | 207.7 | -303
| 4800 | 5.08 | 304.43 | 4783.6 | 212.7 | -310.3
| 4900 | 5.08 | 304.43 | 4883.2 | 217.7 | -317.6
| 5000 | 5.08 | 304.43 | 4982.8 | 222.7 | -324.9
| 5100 | 5.08 | 304.43 | 5082.5 | 227.7 | -332.2
| 5200 | 5.08 | 304.43 | 5182.1 | 232.7 | -339.5
| 5300 | 5.08 | 304.43 | 5281.7 | 237.7 | -346.8
| 5400 | 5.08 | 304.43 | 5381.3 | 242.7 | -354.1
| 5500 | 5.08 | 304.43 | 5480.9 | 247.8 | -361.4
| 5600 | 5.08 | 304.43 | 5580.5 | 252.8 | -368.7
| 5700 | 5.08 | 304.43 | 5680.1 | 257.8 | -376.1
| 5800 | 5.08 | 304.43 | 5779.7 | 262.8 | -383.4
| 5900 | 5.08 | 304.43 | 5879.3 | 267.8 | -390.7
| 6000 | 5.08 | 304.43 | 5978.9 | 272.8 | -398
| 6100 | 5.08 | 304.43 | 6078.5 | 277.8 | -405.3
| 6200 | 5.08 | 304.43 | 6178.1 | 282.8 | -412.6
| 6300 | 5.08 | 304.43 | 6277.7 | 287.8 | -419.9
| 6400 | 5.08 | 304.43 | 6377.3 | 292.8 | -427.2
| 6500 | 5.08 | 304.43 | 6477 | 297.8 | -434.5
| 6600 | 5.08 | 304.43 | 6576.6 | 302.9 | -441.8
| 6700 | 5.08 | 304.43 | 6676.2 | 307.9 | -449.1
| 6800 | 5.08 | 304.43 | 6775.8 | 312.9 | -456.4
| 6900 | 5.08 | 304.43 | 6875.4 | 317.9 | -463.7
| 6928.7 | 5.08 | 304.43 | 6904 | 319.3 | -465.8
| 6950 | 4.26 | 280.01 | 6925.2 | 320 | -467.4
| 7000 | 5.98 | 224.49 | 6975 | 318.5 | -471.1
| 7050 | 10.16 | 204.17 | 7024.5 | 312.6 | -474.7
| 7100 | 14.85 | 196.06 | 7073.3 | 302.4 | -478.3
| 7150 | 19.69 | 191.83 | 7121.1 | 288 | -481.8
| 7200 | 24.6 | 189.22 | 7167.4 | 269.4 | -485.2
| 7250 | 29.53 | 187.44 | 7211.9 | 246.9 | -488.4
| 7300 | 34.48 | 186.13 | 7254.3 | 220.6 | -491.5
| 7350 | 39.45 | 185.12 | 7294.2 | 190.7 | -494.5
| 7400 | 44.42 | 184.29 | 7331.4 | 157.4 | -497.2
| 7450 | 49.39 | 183.61 | 7365.5 | 121 | -499.7
| 7500 | 54.37 | 183.01 | 7396.4 | 81.7 | -502
| 7550 | 59.35 | 182.49 | 7423.7 | 39.9 | -504
| 7600 | 64.33 | 182.02 | 7447.3 | -4.1 | -505.7
| 7650 | 69.32 | 181.59 | 7467 | -50 | -507.2
| 7700 | 74.3 | 181.18 | 7482.6 | -97.5 | -508.3
| 7750 | 79.29 | 180.8 | 7494 | -146.1 | -509.1
| 7800 | 84.28 | 180.42 | 7501.1 | -195.6 | -509.7
| 7850 | 89.26 | 180.05 | 7504 | -245.5 | -509.9
| 7857.4 | 90 | 180 | 7504 | -252.9 | -509.9
| 7900 | 90 | 180 | 7504 | -295.5 | -509.9
| 8000 | 90 | 180 | 7504 | -395.5 | -509.9
| 8100 | 90 | 180 | 7504 | -495.5 | -509.9
| 8200 | 90 | 180 | 7504 | -595.5 | -509.9
| 8300 | 90 | 180 | 7504 | -695.5 | -509.9
| 8400 | 90 | 180 | 7504 | -795.5 | -509.9
| 8500 | 90 | 180 | 7504 | -895.5 | -509.9
| 8600 | 90 | 180 | 7504 | -995.5 | -509.9
| 8700 | 90 | 180 | 7504 | -1095.5 | -509.9
| 8800 | 90 | 180 | 7504 | -1195.5 | -509.9
| 8900 | 90 | 180 | 7504 | -1295.5 | -509.9
| 9000 | 90 | 180 | 7504 | -1395.5 | -509.9
| 9100 | 90 | 180 | 7504 | -1495.5 | -509.9
| 9200 | 90 | 180 | 7504 | -1595.5 | -509.9
| 9300 | 90 | 180 | 7504 | -1695.5 | -509.9
| 9400 | 90 | 180 | 7504 | -1795.5 | -509.9
| 9500 | 90 | 180 | 7504 | -1895.5 | -509.9
| 9600 | 90 | 180 | 7504 | -1995.5 | -509.9
| 9700 | 90 | 180 | 7504 | -2095.5 | -509.9
| 9800 | 90 | 180 | 7504 | -2195.5 | -509.9
| 9900 | 90 | 180 | 7504 | -2295.5 | -509.9
| 10000 | 90 | 180 | 7504 | -2395.5 | -509.9
| 10100 | 90 | 180 | 7504 | -2495.5 | -509.9
| 10200 | 90 | 180 | 7504 | -2595.5 | -509.9
| 10300 | 90 | 180 | 7504 | -2695.5 | -509.9
| 10400 | 90 | 180 | 7504 | -2795.5 | -509.9
| 10500 | 90 | 180 | 7504 | -2895.5 | -509.9
| 10600 | 90 | 180 | 7504 | -2995.5 | -509.9
| 10700 | 90 | 180 | 7504 | -3095.5 | -509.9
| 10800 | 90 | 180 | 7504 | -3195.5 | -509.9
| 10900 | 90 | 180 | 7504 | -3295.5 | -509.9
| 11000 | 90 | 180 | 7504 | -3395.5 | -509.9
| 11100 | 90 | 180 | 7504 | -3495.5 | -509.9
| 11200 | 90 | 180 | 7504 | -3595.5 | -509.9
| 11300 | 90 | 180 | 7504 | -3695.5 | -509.9
| 11400 | 90 | 180 | 7504 | -3795.5 | -509.9
| 11500 | 90 | 180 | 7504 | -3895.5 | -509.9
| 11600 | 90 | 180 | 7504 | -3995.5 | -509.9
| 11700 | 90 | 180 | 7504 | -4095.5 | -509.9
| 11800 | 90 | 180 | 7504 | -4195.5 | -509.9
| 11900 | 90 | 180 | 7504 | -4295.5 | -509.9
| 12000 | 90 | 180 | 7504 | -4395.5 | -509.9
| 12081.4 | 90 | 180 | 7504 | -4476.9 | -509.9

## Lookup (hidden)
North Reference | RetunValue | Grid Type | ReturnValue | Deviation Indicator | ReturnValue
| 2 |  | 0 |  | 4
True |  | SPCS-Colorado Central-NAD27 |  | Directional
Grid |  | SPCS-Colorado Central-NAD83 |  | High Angle
|  | SPCS-Colorado North-NAD27 |  | Horizontal
SPCS-Colorado North-NAD83
SPCS-Colorado South-NAD27
SPCS-Colorado South-NAD83
UTM-Zone 12 NAD27
UTM-Zone 12 NAD83
UTM-Zone 13 NAD27
UTM-Zone 13 NAD83