## Data
Header Information | measured depth (ft) | inclination (°) | azimuth (°) | true vertical depth (ft) | northing +N/-S (ft) | easting +E/-W (ft)
Operator Name | 100 | 0 | 0 | 100 | 0 | 0
Encana Oil & Gas | 200 | 0 | 0 | 200 | 0 | 0
Operator Number | 300 | 0 | 0 | 300 | 0 | 0
100185 | 400 | 0 | 0 | 400 | 0 | 0
Well Name and Number | 500 | 0 | 0 | 500 | 0 | 0
Lochbuie 2E-31H | 600 | 1 | 55.39 | 600 | 0.5 | 0.7
API Number (if available) | 700 | 2 | 55.39 | 700 | 2 | 2.9
| 800 | 3 | 55.39 | 799.9 | 4.5 | 6.5
Location: QQ SEC TWP RGE | 900 | 4 | 55.39 | 899.7 | 7.9 | 11.5
S31-T1N-R65W | 1000 | 5 | 55.39 | 999.4 | 12.4 | 17.9
Citing Type: Planned or Actual | 1044.9 | 5.45 | 55.39 | 1044.1 | 14.7 | 21.3
Planned | 1100 | 5.45 | 55.39 | 1098.9 | 17.7 | 25.6
Deviation Indicator | 1200 | 5.45 | 55.39 | 1198.5 | 23.1 | 33.4
Horizontal | 1300 | 5.45 | 55.39 | 1298 | 28.5 | 41.2
North Reference | 1400 | 5.45 | 55.39 | 1397.6 | 33.9 | 49.1
True | 1500 | 5.45 | 55.39 | 1497.1 | 39.2 | 56.9
Grid Type | 1600 | 5.45 | 55.39 | 1596.7 | 44.6 | 64.7
#VALUE! | 1700 | 5.45 | 55.39 | 1696.2 | 50 | 72.5
| 1800 | 5.45 | 55.39 | 1795.8 | 55.4 | 80.3
| 1900 | 5.45 | 55.39 | 1895.3 | 60.8 | 88.1
| 2000 | 5.45 | 55.39 | 1994.9 | 66.2 | 96
| 2100 | 5.45 | 55.39 | 2094.4 | 71.6 | 103.8
| 2200 | 5.45 | 55.39 | 2194 | 77 | 111.6
| 2300 | 5.45 | 55.39 | 2293.5 | 82.4 | 119.4
| 2400 | 5.45 | 55.39 | 2393.1 | 87.8 | 127.2
| 2500 | 5.45 | 55.39 | 2492.6 | 93.2 | 135
| 2600 | 5.45 | 55.39 | 2592.2 | 98.6 | 142.8
| 2700 | 5.45 | 55.39 | 2691.7 | 104 | 150.7
| 2800 | 5.45 | 55.39 | 2791.2 | 109.4 | 158.5
| 2900 | 5.45 | 55.39 | 2890.8 | 114.8 | 166.3
| 3000 | 5.45 | 55.39 | 2990.3 | 120.1 | 174.1
| 3100 | 5.45 | 55.39 | 3089.9 | 125.5 | 181.9
| 3200 | 5.45 | 55.39 | 3189.4 | 130.9 | 189.7
| 3300 | 5.45 | 55.39 | 3289 | 136.3 | 197.6
| 3400 | 5.45 | 55.39 | 3388.5 | 141.7 | 205.4
| 3500 | 5.45 | 55.39 | 3488.1 | 147.1 | 213.2
| 3600 | 5.45 | 55.39 | 3587.6 | 152.5 | 221
| 3700 | 5.45 | 55.39 | 3687.2 | 157.9 | 228.8
| 3800 | 5.45 | 55.39 | 3786.7 | 163.3 | 236.6
| 3900 | 5.45 | 55.39 | 3886.3 | 168.7 | 244.4
| 4000 | 5.45 | 55.39 | 3985.8 | 174.1 | 252.3
| 4100 | 5.45 | 55.39 | 4085.4 | 179.5 | 260.1
| 4200 | 5.45 | 55.39 | 4184.9 | 184.9 | 267.9
| 4300 | 5.45 | 55.39 | 4284.5 | 190.3 | 275.7
| 4400 | 5.45 | 55.39 | 4384 | 195.7 | 283.5
| 4500 | 5.45 | 55.39 | 4483.6 | 201 | 291.3
| 4600 | 5.45 | 55.39 | 4583.1 | 206.4 | 299.2
| 4700 | 5.45 | 55.39 | 4682.7 | 211.8 | 307
| 4800 | 5.45 | 55.39 | 4782.2 | 217.2 | 314.8
| 4900 | 5.45 | 55.39 | 4881.8 | 222.6 | 322.6
| 5000 | 5.45 | 55.39 | 4981.3 | 228 | 330.4
| 5100 | 5.45 | 55.39 | 5080.9 | 233.4 | 338.2
| 5200 | 5.45 | 55.39 | 5180.4 | 238.8 | 346
| 5300 | 5.45 | 55.39 | 5280 | 244.2 | 353.9
| 5400 | 5.45 | 55.39 | 5379.5 | 249.6 | 361.7
| 5500 | 5.45 | 55.39 | 5479 | 255 | 369.5
| 5600 | 5.45 | 55.39 | 5578.6 | 260.4 | 377.3
| 5700 | 5.45 | 55.39 | 5678.1 | 265.8 | 385.1
| 5800 | 5.45 | 55.39 | 5777.7 | 271.2 | 392.9
| 5900 | 5.45 | 55.39 | 5877.2 | 276.6 | 400.8
| 6000 | 5.45 | 55.39 | 5976.8 | 281.9 | 408.6
| 6100 | 5.45 | 55.39 | 6076.3 | 287.3 | 416.4
| 6200 | 5.45 | 55.39 | 6175.9 | 292.7 | 424.2
| 6300 | 5.45 | 55.39 | 6275.4 | 298.1 | 432
| 6400 | 5.45 | 55.39 | 6375 | 303.5 | 439.8
| 6500 | 5.45 | 55.39 | 6474.5 | 308.9 | 447.7
| 6600 | 5.45 | 55.39 | 6574.1 | 314.3 | 455.5
| 6691.3 | 5.45 | 55.39 | 6665 | 319.2 | 462.6
| 6700 | 5.01 | 63.61 | 6673.6 | 319.6 | 463.3
| 6750 | 5.28 | 121.77 | 6723.5 | 319.4 | 467.2
| 6800 | 8.97 | 150.18 | 6773.1 | 314.8 | 471.1
| 6850 | 13.53 | 160.96 | 6822.1 | 305.9 | 474.9
| 6900 | 18.32 | 166.28 | 6870.2 | 292.7 | 478.7
| 6950 | 23.19 | 169.44 | 6916.9 | 275.4 | 482.4
| 7000 | 28.11 | 171.55 | 6962 | 254 | 485.9
| 7050 | 33.05 | 173.07 | 7005 | 228.8 | 489.3
| 7100 | 38 | 174.23 | 7045.7 | 200 | 492.5
| 7150 | 42.97 | 175.16 | 7083.7 | 167.7 | 495.5
| 7200 | 47.93 | 175.94 | 7118.8 | 132.2 | 498.2
| 7250 | 52.91 | 176.6 | 7150.6 | 93.7 | 500.7
| 7300 | 57.89 | 177.18 | 7179 | 52.6 | 503
| 7350 | 62.87 | 177.69 | 7203.7 | 9.2 | 504.9
| 7400 | 67.85 | 178.17 | 7224.6 | -36.2 | 506.5
| 7450 | 72.83 | 178.61 | 7241.4 | -83.2 | 507.9
| 7500 | 77.81 | 179.03 | 7254 | -131.6 | 508.9
| 7550 | 82.8 | 179.43 | 7262.5 | -180.8 | 509.5
| 7600 | 87.78 | 179.83 | 7266.6 | -230.7 | 509.8
| 7622.2 | 90 | 180 | 7267 | -252.9 | 509.9
| 7700 | 90 | 180 | 7267 | -330.7 | 509.9
| 7800 | 90 | 180 | 7267 | -430.7 | 509.9
| 7900 | 90 | 180 | 7267 | -530.7 | 509.9
| 8000 | 90 | 180 | 7267 | -630.7 | 509.9
| 8100 | 90 | 180 | 7267 | -730.7 | 509.9
| 8200 | 90 | 180 | 7267 | -830.7 | 509.9
| 8300 | 90 | 180 | 7267 | -930.7 | 509.9
| 8400 | 90 | 180 | 7267 | -1030.7 | 509.9
| 8500 | 90 | 180 | 7267 | -1130.7 | 509.9
| 8600 | 90 | 180 | 7267 | -1230.7 | 509.9
| 8700 | 90 | 180 | 7267 | -1330.7 | 509.9
| 8800 | 90 | 180 | 7267 | -1430.7 | 509.9
| 8900 | 90 | 180 | 7267 | -1530.7 | 509.9
| 9000 | 90 | 180 | 7267 | -1630.7 | 509.9
| 9100 | 90 | 180 | 7267 | -1730.7 | 509.9
| 9200 | 90 | 180 | 7267 | -1830.7 | 509.9
| 9300 | 90 | 180 | 7267 | -1930.7 | 509.9
| 9400 | 90 | 180 | 7267 | -2030.7 | 509.9
| 9500 | 90 | 180 | 7267 | -2130.7 | 509.9
| 9600 | 90 | 180 | 7267 | -2230.7 | 509.9
| 9700 | 90 | 180 | 7267 | -2330.7 | 509.9
| 9800 | 90 | 180 | 7267 | -2430.7 | 509.9
| 9900 | 90 | 180 | 7267 | -2530.7 | 509.9
| 10000 | 90 | 180 | 7267 | -2630.7 | 509.9
| 10100 | 90 | 180 | 7267 | -2730.7 | 509.9
| 10200 | 90 | 180 | 7267 | -2830.7 | 509.9
| 10300 | 90 | 180 | 7267 | -2930.7 | 509.9
| 10400 | 90 | 180 | 7267 | -3030.7 | 509.9
| 10500 | 90 | 180 | 7267 | -3130.7 | 509.9
| 10600 | 90 | 180 | 7267 | -3230.7 | 509.9
| 10700 | 90 | 180 | 7267 | -3330.7 | 509.9
| 10800 | 90 | 180 | 7267 | -3430.7 | 509.9
| 10900 | 90 | 180 | 7267 | -3530.7 | 509.9
| 11000 | 90 | 180 | 7267 | -3630.7 | 509.9
| 11100 | 90 | 180 | 7267 | -3730.7 | 509.9
| 11200 | 90 | 180 | 7267 | -3830.7 | 509.9
| 11300 | 90 | 180 | 7267 | -3930.7 | 509.9
| 11400 | 90 | 180 | 7267 | -4030.7 | 509.9
| 11500 | 90 | 180 | 7267 | -4130.7 | 509.9
| 11600 | 90 | 180 | 7267 | -4230.7 | 509.9
| 11700 | 90 | 180 | 7267 | -4330.7 | 509.9
| 11800 | 90 | 180 | 7267 | -4430.7 | 509.9
| 11846.2 | 90 | 180 | 7267 | -4476.9 | 509.9

## Lookup (hidden)
North Reference | RetunValue | Grid Type | ReturnValue | Deviation Indicator | ReturnValue
| 2 |  | 0 |  | 4
True |  | SPCS-Colorado Central-NAD27 |  | Directional
Grid |  | SPCS-Colorado Central-NAD83 |  | High Angle
|  | SPCS-Colorado North-NAD27 |  | Horizontal
SPCS-Colorado North-NAD83
SPCS-Colorado South-NAD27
SPCS-Colorado South-NAD83
UTM-Zone 12 NAD27
UTM-Zone 12 NAD83
UTM-Zone 13 NAD27
UTM-Zone 13 NAD83