## Data
Header Information | measured depth (ft) | inclination (°) | azimuth (°) | true vertical depth (ft) | northing +N/-S (ft) | easting +E/-W (ft)
Operator Name | 100 | 0 | 0 | 100 | 0 | 0
Encana Oil & Gas | 200 | 0 | 0 | 200 | 0 | 0
Operator Number | 300 | 0 | 0 | 300 | 0 | 0
100185 | 400 | 0 | 0 | 400 | 0 | 0
Well Name and Number | 500 | 0 | 0 | 500 | 0 | 0
Lochbuie 2F-31H | 600 | 1 | 69.11 | 600 | 0.3 | 0.8
API Number (if available) | 700 | 2 | 69.11 | 700 | 1.2 | 3.3
| 800 | 3 | 69.11 | 799.9 | 2.8 | 7.3
Location: QQ SEC TWP RGE | 900 | 4 | 69.11 | 899.7 | 5 | 13
S31-T1N-R65W | 1000 | 5 | 69.11 | 999.4 | 7.8 | 20.4
Citing Type: Planned or Actual | 1100 | 6 | 69.11 | 1098.9 | 11.2 | 29.3
Planned | 1200 | 7 | 69.11 | 1198.3 | 15.2 | 39.9
Deviation Indicator | 1300 | 8 | 69.11 | 1297.4 | 19.9 | 52.1
Horizontal | 1364.9 | 8.65 | 69.11 | 1361.7 | 23.2 | 60.9
North Reference | 1400 | 8.65 | 69.11 | 1396.3 | 25.1 | 65.8
True | 1500 | 8.65 | 69.11 | 1495.2 | 30.5 | 79.9
Grid Type | 1600 | 8.65 | 69.11 | 1594 | 35.8 | 93.9
#VALUE! | 1700 | 8.65 | 69.11 | 1692.9 | 41.2 | 108
| 1800 | 8.65 | 69.11 | 1791.8 | 46.6 | 122
| 1900 | 8.65 | 69.11 | 1890.6 | 51.9 | 136.1
| 2000 | 8.65 | 69.11 | 1989.5 | 57.3 | 150.1
| 2100 | 8.65 | 69.11 | 2088.4 | 62.6 | 164.2
| 2200 | 8.65 | 69.11 | 2187.2 | 68 | 178.2
| 2300 | 8.65 | 69.11 | 2286.1 | 73.4 | 192.3
| 2400 | 8.65 | 69.11 | 2384.9 | 78.7 | 206.3
| 2500 | 8.65 | 69.11 | 2483.8 | 84.1 | 220.4
| 2600 | 8.65 | 69.11 | 2582.7 | 89.5 | 234.4
| 2700 | 8.65 | 69.11 | 2681.5 | 94.8 | 248.5
| 2800 | 8.65 | 69.11 | 2780.4 | 100.2 | 262.5
| 2900 | 8.65 | 69.11 | 2879.3 | 105.5 | 276.6
| 3000 | 8.65 | 69.11 | 2978.1 | 110.9 | 290.6
| 3100 | 8.65 | 69.11 | 3077 | 116.3 | 304.7
| 3200 | 8.65 | 69.11 | 3175.8 | 121.6 | 318.7
| 3300 | 8.65 | 69.11 | 3274.7 | 127 | 332.8
| 3400 | 8.65 | 69.11 | 3373.6 | 132.4 | 346.8
| 3500 | 8.65 | 69.11 | 3472.4 | 137.7 | 360.9
| 3600 | 8.65 | 69.11 | 3571.3 | 143.1 | 374.9
| 3700 | 8.65 | 69.11 | 3670.2 | 148.4 | 389
| 3800 | 8.65 | 69.11 | 3769 | 153.8 | 403
| 3900 | 8.65 | 69.11 | 3867.9 | 159.2 | 417.1
| 4000 | 8.65 | 69.11 | 3966.8 | 164.5 | 431.1
| 4100 | 8.65 | 69.11 | 4065.6 | 169.9 | 445.2
| 4200 | 8.65 | 69.11 | 4164.5 | 175.2 | 459.2
| 4300 | 8.65 | 69.11 | 4263.3 | 180.6 | 473.3
| 4400 | 8.65 | 69.11 | 4362.2 | 186 | 487.3
| 4500 | 8.65 | 69.11 | 4461.1 | 191.3 | 501.4
| 4600 | 8.65 | 69.11 | 4559.9 | 196.7 | 515.4
| 4700 | 8.65 | 69.11 | 4658.8 | 202.1 | 529.5
| 4800 | 8.65 | 69.11 | 4757.7 | 207.4 | 543.5
| 4900 | 8.65 | 69.11 | 4856.5 | 212.8 | 557.6
| 5000 | 8.65 | 69.11 | 4955.4 | 218.1 | 571.6
| 5100 | 8.65 | 69.11 | 5054.2 | 223.5 | 585.7
| 5200 | 8.65 | 69.11 | 5153.1 | 228.9 | 599.7
| 5300 | 8.65 | 69.11 | 5252 | 234.2 | 613.8
| 5400 | 8.65 | 69.11 | 5350.8 | 239.6 | 627.8
| 5500 | 8.65 | 69.11 | 5449.7 | 245 | 641.9
| 5600 | 8.65 | 69.11 | 5548.6 | 250.3 | 655.9
| 5700 | 8.65 | 69.11 | 5647.4 | 255.7 | 670
| 5800 | 8.65 | 69.11 | 5746.3 | 261 | 684
| 5900 | 8.65 | 69.11 | 5845.1 | 266.4 | 698.1
| 6000 | 8.65 | 69.11 | 5944 | 271.8 | 712.1
| 6100 | 8.65 | 69.11 | 6042.9 | 277.1 | 726.2
| 6200 | 8.65 | 69.11 | 6141.7 | 282.5 | 740.2
| 6300 | 8.65 | 69.11 | 6240.6 | 287.9 | 754.3
| 6400 | 8.65 | 69.11 | 6339.5 | 293.2 | 768.3
| 6500 | 8.65 | 69.11 | 6438.3 | 298.6 | 782.4
| 6600 | 8.65 | 69.11 | 6537.2 | 303.9 | 796.4
| 6700 | 8.65 | 69.11 | 6636 | 309.3 | 810.5
| 6800 | 8.65 | 69.11 | 6734.9 | 314.7 | 824.5
| 6900 | 8.65 | 69.11 | 6833.8 | 320 | 838.6
| 6976.4 | 8.65 | 69.11 | 6909.3 | 324.1 | 849.3
| 7000 | 8.2 | 85 | 6932.6 | 324.9 | 852.6
| 7050 | 9.37 | 117.31 | 6982.1 | 323.3 | 859.8
| 7100 | 12.57 | 137.81 | 7031.2 | 317.4 | 867.1
| 7150 | 16.67 | 149.28 | 7079.6 | 307.2 | 874.4
| 7200 | 21.15 | 156.16 | 7126.9 | 292.8 | 881.7
| 7250 | 25.82 | 160.69 | 7172.7 | 274.3 | 889
| 7300 | 30.59 | 163.91 | 7216.8 | 251.8 | 896.1
| 7350 | 35.41 | 166.32 | 7258.7 | 225.4 | 903.1
| 7400 | 40.27 | 168.22 | 7298.2 | 195.5 | 909.8
| 7450 | 45.16 | 169.77 | 7334.9 | 162.2 | 916.3
| 7500 | 50.07 | 171.08 | 7368.6 | 125.8 | 922.4
| 7550 | 54.99 | 172.21 | 7399 | 86.6 | 928.1
| 7600 | 59.91 | 173.22 | 7425.9 | 44.8 | 933.5
| 7650 | 64.85 | 174.13 | 7449.1 | 0.8 | 938.3
| 7700 | 69.79 | 174.96 | 7468.3 | -45.1 | 942.7
| 7750 | 74.73 | 175.75 | 7483.6 | -92.6 | 946.6
| 7800 | 79.68 | 176.5 | 7494.6 | -141.2 | 949.9
| 7850 | 84.63 | 177.22 | 7501.5 | -190.7 | 952.6
| 7904.3 | 90 | 178 | 7504 | -244.8 | 954.8
| 8000 | 90 | 178 | 7504 | -340.5 | 958.2
| 8100 | 90 | 178 | 7504 | -440.4 | 961.7
| 8200 | 90 | 178 | 7504 | -540.4 | 965.1
| 8300 | 90 | 178 | 7504 | -640.3 | 968.6
| 8400 | 90 | 178 | 7504 | -740.2 | 972.1
| 8500 | 90 | 178 | 7504 | -840.2 | 975.6
| 8600 | 90 | 178 | 7504 | -940.1 | 979.1
| 8700 | 90 | 178 | 7504 | -1040.1 | 982.6
| 8800 | 90 | 178 | 7504 | -1140 | 986.1
| 8900 | 90 | 178 | 7504 | -1239.9 | 989.6
| 9000 | 90 | 178 | 7504 | -1339.9 | 993.1
| 9100 | 90 | 178 | 7504 | -1439.8 | 996.6
| 9164.3 | 90 | 178 | 7504 | -1504.1 | 998.8
| 9200 | 90 | 178.36 | 7504 | -1539.8 | 999.9
| 9300 | 90 | 179.36 | 7504 | -1639.7 | 1001.9
| 9400 | 90 | 180.36 | 7504 | -1739.7 | 1002.2
| 9500 | 90 | 181.36 | 7504 | -1839.7 | 1000.7
| 9600 | 90 | 182.36 | 7504 | -1939.7 | 997.4
| 9701.5 | 90 | 183.37 | 7504 | -2041 | 992.4
| 9800 | 90 | 183.37 | 7504 | -2139.4 | 986.6
| 9900 | 90 | 183.37 | 7504 | -2239.2 | 980.7
| 10000 | 90 | 183.37 | 7504 | -2339 | 974.8
| 10100 | 90 | 183.37 | 7504 | -2438.8 | 968.9
| 10200 | 90 | 183.37 | 7504 | -2538.7 | 963
| 10300 | 90 | 183.37 | 7504 | -2638.5 | 957.2
| 10400 | 90 | 183.37 | 7504 | -2738.3 | 951.3
| 10500 | 90 | 183.37 | 7504 | -2838.2 | 945.4
| 10600 | 90 | 183.37 | 7504 | -2938 | 939.5
| 10700 | 90 | 183.37 | 7504 | -3037.8 | 933.6
| 10800 | 90 | 183.37 | 7504 | -3137.6 | 927.8
| 10900 | 90 | 183.37 | 7504 | -3237.5 | 921.9
| 11000 | 90 | 183.37 | 7504 | -3337.3 | 916
| 11100 | 90 | 183.37 | 7504 | -3437.1 | 910.1
| 11200 | 90 | 183.37 | 7504 | -3536.9 | 904.2
| 11300 | 90 | 183.37 | 7504 | -3636.8 | 898.3
| 11400 | 90 | 183.37 | 7504 | -3736.6 | 892.5
| 11500 | 90 | 183.37 | 7504 | -3836.4 | 886.6
| 11600 | 90 | 183.37 | 7504 | -3936.3 | 880.7
| 11700 | 90 | 183.37 | 7504 | -4036.1 | 874.8
| 11800 | 90 | 183.37 | 7504 | -4135.9 | 868.9
| 11900 | 90 | 183.37 | 7504 | -4235.7 | 863.1
| 12000 | 90 | 183.37 | 7504 | -4335.6 | 857.2
| 12100 | 90 | 183.37 | 7504 | -4435.4 | 851.3
| 12141.6 | 90 | 183.37 | 7504 | -4476.9 | 848.8

## Lookup (hidden)
North Reference | RetunValue | Grid Type | ReturnValue | Deviation Indicator | ReturnValue
| 2 |  | 0 |  | 4
True |  | SPCS-Colorado Central-NAD27 |  | Directional
Grid |  | SPCS-Colorado Central-NAD83 |  | High Angle
|  | SPCS-Colorado North-NAD27 |  | Horizontal
SPCS-Colorado North-NAD83
SPCS-Colorado South-NAD27
SPCS-Colorado South-NAD83
UTM-Zone 12 NAD27
UTM-Zone 12 NAD83
UTM-Zone 13 NAD27
UTM-Zone 13 NAD83