## Data
Header Information | measured depth (ft) | inclination (°) | azimuth (°) | true vertical depth (ft) | northing +N/-S (ft) | easting +E/-W (ft)
Operator Name | 100 | 0 | 0 | 100 | 0 | 0
Encana Oil & Gas | 200 | 0 | 0 | 200 | 0 | 0
Operator Number | 300 | 1 | 73.21 | 300 | 0.3 | 0.8
100185 | 400 | 2 | 73.21 | 400 | 1 | 3.3
Well Name and Number | 500 | 3 | 73.21 | 499.9 | 2.3 | 7.5
Lochbuie 2G-31H | 600 | 4 | 73.21 | 599.7 | 4 | 13.4
API Number (if available) | 700 | 5 | 73.21 | 699.4 | 6.3 | 20.9
| 800 | 6 | 73.21 | 798.9 | 9.1 | 30
Location: QQ SEC TWP RGE | 900 | 7 | 73.21 | 898.3 | 12.3 | 40.9
S31-T1N-R65W | 1000 | 8 | 73.21 | 997.4 | 16.1 | 53.4
Citing Type: Planned or Actual | 1100 | 9 | 73.21 | 1096.3 | 20.4 | 67.5
Planned | 1200 | 10 | 73.21 | 1194.9 | 25.2 | 83.3
Deviation Indicator | 1279 | 10.79 | 73.21 | 1272.6 | 29.3 | 97
Horizontal | 1300 | 10.79 | 73.21 | 1293.3 | 30.4 | 100.7
North Reference | 1400 | 10.79 | 73.21 | 1391.5 | 35.8 | 118.7
True | 1500 | 10.79 | 73.21 | 1489.7 | 41.2 | 136.6
Grid Type | 1600 | 10.79 | 73.21 | 1588 | 46.6 | 154.5
#VALUE! | 1700 | 10.79 | 73.21 | 1686.2 | 52 | 172.4
| 1800 | 10.79 | 73.21 | 1784.4 | 57.4 | 190.4
| 1900 | 10.79 | 73.21 | 1882.7 | 62.9 | 208.3
| 2000 | 10.79 | 73.21 | 1980.9 | 68.3 | 226.2
| 2100 | 10.79 | 73.21 | 2079.1 | 73.7 | 244.1
| 2200 | 10.79 | 73.21 | 2177.4 | 79.1 | 262
| 2300 | 10.79 | 73.21 | 2275.6 | 84.5 | 280
| 2400 | 10.79 | 73.21 | 2373.8 | 89.9 | 297.9
| 2500 | 10.79 | 73.21 | 2472 | 95.3 | 315.8
| 2600 | 10.79 | 73.21 | 2570.3 | 100.7 | 333.7
| 2700 | 10.79 | 73.21 | 2668.5 | 106.1 | 351.7
| 2800 | 10.79 | 73.21 | 2766.7 | 111.5 | 369.6
| 2900 | 10.79 | 73.21 | 2865 | 116.9 | 387.5
| 3000 | 10.79 | 73.21 | 2963.2 | 122.4 | 405.4
| 3100 | 10.79 | 73.21 | 3061.4 | 127.8 | 423.3
| 3200 | 10.79 | 73.21 | 3159.7 | 133.2 | 441.3
| 3300 | 10.79 | 73.21 | 3257.9 | 138.6 | 459.2
| 3400 | 10.79 | 73.21 | 3356.1 | 144 | 477.1
| 3500 | 10.79 | 73.21 | 3454.4 | 149.4 | 495
| 3600 | 10.79 | 73.21 | 3552.6 | 154.8 | 512.9
| 3700 | 10.79 | 73.21 | 3650.8 | 160.2 | 530.9
| 3800 | 10.79 | 73.21 | 3749.1 | 165.6 | 548.8
| 3900 | 10.79 | 73.21 | 3847.3 | 171 | 566.7
| 4000 | 10.79 | 73.21 | 3945.5 | 176.4 | 584.6
| 4100 | 10.79 | 73.21 | 4043.8 | 181.9 | 602.6
| 4200 | 10.79 | 73.21 | 4142 | 187.3 | 620.5
| 4300 | 10.79 | 73.21 | 4240.2 | 192.7 | 638.4
| 4400 | 10.79 | 73.21 | 4338.5 | 198.1 | 656.3
| 4500 | 10.79 | 73.21 | 4436.7 | 203.5 | 674.2
| 4600 | 10.79 | 73.21 | 4534.9 | 208.9 | 692.2
| 4700 | 10.79 | 73.21 | 4633.2 | 214.3 | 710.1
| 4800 | 10.79 | 73.21 | 4731.4 | 219.7 | 728
| 4900 | 10.79 | 73.21 | 4829.6 | 225.1 | 745.9
| 5000 | 10.79 | 73.21 | 4927.8 | 230.5 | 763.9
| 5100 | 10.79 | 73.21 | 5026.1 | 235.9 | 781.8
| 5200 | 10.79 | 73.21 | 5124.3 | 241.4 | 799.7
| 5300 | 10.79 | 73.21 | 5222.5 | 246.8 | 817.6
| 5400 | 10.79 | 73.21 | 5320.8 | 252.2 | 835.5
| 5500 | 10.79 | 73.21 | 5419 | 257.6 | 853.5
| 5600 | 10.79 | 73.21 | 5517.2 | 263 | 871.4
| 5700 | 10.79 | 73.21 | 5615.5 | 268.4 | 889.3
| 5800 | 10.79 | 73.21 | 5713.7 | 273.8 | 907.2
| 5900 | 10.79 | 73.21 | 5811.9 | 279.2 | 925.2
| 6000 | 10.79 | 73.21 | 5910.2 | 284.6 | 943.1
| 6100 | 10.79 | 73.21 | 6008.4 | 290 | 961
| 6200 | 10.79 | 73.21 | 6106.6 | 295.4 | 978.9
| 6300 | 10.79 | 73.21 | 6204.9 | 300.9 | 996.8
| 6400 | 10.79 | 73.21 | 6303.1 | 306.3 | 1014.8
| 6500 | 10.79 | 73.21 | 6401.3 | 311.7 | 1032.7
| 6600 | 10.79 | 73.21 | 6499.6 | 317.1 | 1050.6
| 6700 | 10.79 | 73.21 | 6597.8 | 322.5 | 1068.5
| 6776.4 | 10.79 | 73.21 | 6672.9 | 326.6 | 1082.2
| 6800 | 10.37 | 85.87 | 6696 | 327.4 | 1086.5
| 6850 | 11.17 | 112.53 | 6745.2 | 325.9 | 1095.4
| 6900 | 13.85 | 132.25 | 6794 | 320 | 1104.3
| 6950 | 17.55 | 144.77 | 6842.2 | 309.8 | 1113.1
| 7000 | 21.76 | 152.81 | 6889.3 | 295.4 | 1121.7
| 7050 | 26.25 | 158.28 | 6934.9 | 276.9 | 1130
| 7100 | 30.88 | 162.24 | 6978.8 | 254.4 | 1138
| 7150 | 35.6 | 165.24 | 7020.6 | 228.1 | 1145.7
| 7200 | 40.38 | 167.61 | 7060 | 198.1 | 1152.9
| 7250 | 45.2 | 169.56 | 7096.7 | 164.9 | 1159.6
| 7300 | 50.05 | 171.21 | 7130.4 | 128.4 | 1165.7
| 7350 | 54.92 | 172.64 | 7160.8 | 89.2 | 1171.3
| 7400 | 59.81 | 173.91 | 7187.8 | 47.4 | 1176.2
| 7450 | 64.71 | 175.05 | 7211.1 | 3.3 | 1180.4
| 7500 | 69.61 | 176.11 | 7230.5 | -42.6 | 1184
| 7550 | 74.52 | 177.1 | 7245.9 | -90.1 | 1186.8
| 7600 | 79.43 | 178.05 | 7257.1 | -138.7 | 1188.8
| 7650 | 84.35 | 178.97 | 7264.2 | -188.2 | 1190.1
| 7700 | 89.27 | 179.87 | 7267 | -238.1 | 1190.6
| 7707.4 | 90 | 180 | 7267 | -245.5 | 1190.6
| 7800 | 90 | 180 | 7267 | -338.1 | 1190.6
| 7900 | 90 | 180 | 7267 | -438.1 | 1190.6
| 8000 | 90 | 180 | 7267 | -538.1 | 1190.6
| 8100 | 90 | 180 | 7267 | -638.1 | 1190.6
| 8200 | 90 | 180 | 7267 | -738.1 | 1190.6
| 8300 | 90 | 180 | 7267 | -838.1 | 1190.6
| 8400 | 90 | 180 | 7267 | -938.1 | 1190.6
| 8500 | 90 | 180 | 7267 | -1038.1 | 1190.6
| 8600 | 90 | 180 | 7267 | -1138.1 | 1190.6
| 8700 | 90 | 180 | 7267 | -1238.1 | 1190.6
| 8800 | 90 | 180 | 7267 | -1338.1 | 1190.6
| 8900 | 90 | 180 | 7267 | -1438.1 | 1190.6
| 9000 | 90 | 180 | 7267 | -1538.1 | 1190.6
| 9100 | 90 | 180 | 7267 | -1638.1 | 1190.6
| 9200 | 90 | 180 | 7267 | -1738.1 | 1190.6
| 9300 | 90 | 180 | 7267 | -1838.1 | 1190.6
| 9400 | 90 | 180 | 7267 | -1938.1 | 1190.6
| 9500 | 90 | 180 | 7267 | -2038.1 | 1190.6
| 9600 | 90 | 180 | 7267 | -2138.1 | 1190.6
| 9700 | 90 | 180 | 7267 | -2238.1 | 1190.6
| 9800 | 90 | 180 | 7267 | -2338.1 | 1190.6
| 9900 | 90 | 180 | 7267 | -2438.1 | 1190.6
| 10000 | 90 | 180 | 7267 | -2538.1 | 1190.6
| 10100 | 90 | 180 | 7267 | -2638.1 | 1190.6
| 10200 | 90 | 180 | 7267 | -2738.1 | 1190.6
| 10300 | 90 | 180 | 7267 | -2838.1 | 1190.6
| 10400 | 90 | 180 | 7267 | -2938.1 | 1190.6
| 10500 | 90 | 180 | 7267 | -3038.1 | 1190.6
| 10600 | 90 | 180 | 7267 | -3138.1 | 1190.6
| 10700 | 90 | 180 | 7267 | -3238.1 | 1190.6
| 10800 | 90 | 180 | 7267 | -3338.1 | 1190.6
| 10900 | 90 | 180 | 7267 | -3438.1 | 1190.6
| 11000 | 90 | 180 | 7267 | -3538.1 | 1190.6
| 11100 | 90 | 180 | 7267 | -3638.1 | 1190.6
| 11200 | 90 | 180 | 7267 | -3738.1 | 1190.6
| 11300 | 90 | 180 | 7267 | -3838.1 | 1190.6
| 11400 | 90 | 180 | 7267 | -3938.1 | 1190.6
| 11500 | 90 | 180 | 7267 | -4038.1 | 1190.6
| 11600 | 90 | 180 | 7267 | -4138.1 | 1190.6
| 11700 | 90 | 180 | 7267 | -4238.1 | 1190.6
| 11800 | 90 | 180 | 7267 | -4338.1 | 1190.6
| 11900 | 90 | 180 | 7267 | -4438.1 | 1190.6
| 11942.4 | 90 | 180 | 7267 | -4480.5 | 1190.6

## Lookup (hidden)
North Reference | RetunValue | Grid Type | ReturnValue | Deviation Indicator | ReturnValue
| 2 |  | 0 |  | 4
True |  | SPCS-Colorado Central-NAD27 |  | Directional
Grid |  | SPCS-Colorado Central-NAD83 |  | High Angle
|  | SPCS-Colorado North-NAD27 |  | Horizontal
SPCS-Colorado North-NAD83
SPCS-Colorado South-NAD27
SPCS-Colorado South-NAD83
UTM-Zone 12 NAD27
UTM-Zone 12 NAD83
UTM-Zone 13 NAD27
UTM-Zone 13 NAD83