## Data
Header Information | measured depth (ft) | inclination (°) | azimuth (°) | true vertical depth (ft) | northing +N/-S (ft) | easting +E/-W (ft)
Operator Name | 0 | 0 | 51.58 | 0 | 0 | 0
Carrizo Niobrara LLC | 100 | 0 | 51.58 | 100 | 0 | 0
Operator Number | 200 | 0 | 51.58 | 200 | 0 | 0
10439 | 300 | 1 | 53.05 | 299.99 | 0.52 | 0.7
Well Name and Number | 400 | 2 | 53.05 | 399.96 | 2.1 | 2.79
State 2-36-9-61 | 500 | 3 | 53.05 | 499.86 | 4.72 | 6.28
API Number (if available) | 600 | 4 | 53.05 | 599.68 | 8.39 | 11.15
| 689.25 | 4.89 | 53.05 | 688.65 | 12.55 | 16.68
Location: QQ SEC TWP RGE | 700 | 4.89 | 53.05 | 699.37 | 13.1 | 17.42
NENE Sec 36 T9N R61W | 800 | 4.89 | 53.05 | 799 | 18.23 | 24.23
Citing Type: Planned or Actual | 900 | 4.89 | 53.05 | 898.64 | 23.35 | 31.05
Planned | 1000 | 4.89 | 53.05 | 998.27 | 28.48 | 37.86
Deviation Indicator | 1100 | 4.89 | 53.05 | 1097.91 | 33.61 | 44.68
Horizontal | 1200 | 4.89 | 53.05 | 1197.54 | 38.74 | 51.49
North Reference | 1300 | 4.89 | 53.05 | 1297.18 | 43.86 | 58.31
Grid | 1400 | 4.89 | 53.05 | 1396.82 | 48.99 | 65.12
Grid Type | 1500 | 4.89 | 53.05 | 1496.45 | 54.12 | 71.94
SPCS-Colorado North-NAD83 | 1600 | 4.89 | 53.05 | 1596.09 | 59.24 | 78.76
| 1700 | 4.89 | 53.05 | 1695.72 | 64.37 | 85.57
| 1800 | 4.89 | 53.05 | 1795.36 | 69.5 | 92.39
| 1900 | 4.89 | 53.05 | 1894.99 | 74.62 | 99.2
| 2000 | 4.89 | 53.05 | 1994.63 | 79.75 | 106.02
| 2100 | 4.89 | 53.05 | 2094.27 | 84.88 | 112.83
| 2200 | 4.89 | 53.05 | 2193.9 | 90 | 119.65
| 2300 | 4.89 | 53.05 | 2293.54 | 95.13 | 126.46
| 2400 | 4.89 | 53.05 | 2393.17 | 100.26 | 133.28
| 2500 | 4.89 | 53.05 | 2492.81 | 105.38 | 140.1
| 2600 | 4.89 | 53.05 | 2592.44 | 110.51 | 146.91
| 2700 | 4.89 | 53.05 | 2692.08 | 115.64 | 153.73
| 2800 | 4.89 | 53.05 | 2791.72 | 120.77 | 160.54
| 2900 | 4.89 | 53.05 | 2891.35 | 125.89 | 167.36
| 3000 | 4.89 | 53.05 | 2990.99 | 131.02 | 174.17
| 3100 | 4.89 | 53.05 | 3090.62 | 136.15 | 180.99
| 3200 | 4.89 | 53.05 | 3190.26 | 141.27 | 187.81
| 3300 | 4.89 | 53.05 | 3289.89 | 146.4 | 194.62
| 3400 | 4.89 | 53.05 | 3389.53 | 151.53 | 201.44
| 3500 | 4.89 | 53.05 | 3489.16 | 156.65 | 208.25
| 3600 | 4.89 | 53.05 | 3588.8 | 161.78 | 215.07
| 3700 | 4.89 | 53.05 | 3688.44 | 166.91 | 221.88
| 3800 | 4.89 | 53.05 | 3788.07 | 172.03 | 228.7
| 3900 | 4.89 | 53.05 | 3887.71 | 177.16 | 235.51
| 4000 | 4.89 | 53.05 | 3987.34 | 182.29 | 242.33
| 4100 | 4.89 | 53.05 | 4086.98 | 187.42 | 249.15
| 4200 | 4.89 | 53.05 | 4186.61 | 192.54 | 255.96
| 4300 | 4.89 | 53.05 | 4286.25 | 197.67 | 262.78
| 4400 | 4.89 | 53.05 | 4385.89 | 202.8 | 269.59
| 4500 | 4.89 | 53.05 | 4485.52 | 207.92 | 276.41
| 4600 | 4.89 | 53.05 | 4585.16 | 213.05 | 283.22
| 4700 | 4.89 | 53.05 | 4684.79 | 218.18 | 290.04
| 4800 | 4.89 | 53.05 | 4784.43 | 223.3 | 296.85
| 4900 | 4.89 | 53.05 | 4884.06 | 228.43 | 303.67
| 5000 | 4.89 | 53.05 | 4983.7 | 233.56 | 310.49
| 5100 | 4.89 | 53.05 | 5083.34 | 238.68 | 317.3
| 5200 | 4.89 | 53.05 | 5182.97 | 243.81 | 324.12
| 5300 | 4.89 | 53.05 | 5282.61 | 248.94 | 330.93
| 5400 | 4.89 | 53.05 | 5382.24 | 254.07 | 337.75
| 5500 | 4.89 | 53.05 | 5481.88 | 259.19 | 344.56
| 5600 | 4.89 | 53.05 | 5581.51 | 264.32 | 351.38
| 5700 | 4.89 | 53.05 | 5681.15 | 269.45 | 358.19
| 5800 | 4.89 | 53.05 | 5780.78 | 274.57 | 365.01
| 5900 | 4.89 | 53.05 | 5880.42 | 279.7 | 371.83
| 5926.51 | 4.89 | 53.05 | 5906.84 | 281.06 | 373.63
| 5950 | 4.17 | 81.72 | 5930.25 | 281.78 | 375.28
| 6000 | 6.33 | 133.9 | 5980.07 | 280.13 | 379.06
| 6050 | 10.61 | 152.05 | 6029.52 | 274.16 | 383.21
| 6100 | 15.33 | 159.51 | 6078.23 | 263.89 | 387.68
| 6150 | 20.19 | 163.48 | 6125.84 | 249.42 | 392.45
| 6200 | 25.09 | 165.96 | 6171.97 | 230.85 | 397.48
| 6250 | 30.03 | 167.67 | 6216.28 | 208.33 | 402.72
| 6300 | 34.99 | 168.93 | 6258.44 | 182.02 | 408.15
| 6350 | 39.95 | 169.91 | 6298.11 | 152.13 | 413.72
| 6400 | 44.92 | 170.71 | 6335 | 118.88 | 419.39
| 6450 | 49.9 | 171.38 | 6368.83 | 82.53 | 425.11
| 6500 | 54.88 | 171.96 | 6399.33 | 43.35 | 430.83
| 6550 | 59.86 | 172.47 | 6426.29 | 1.64 | 436.53
| 6600 | 64.84 | 172.94 | 6449.48 | -42.27 | 442.15
| 6650 | 69.83 | 173.36 | 6468.75 | -88.07 | 447.65
| 6700 | 74.81 | 173.76 | 6483.93 | -135.39 | 452.99
| 6750 | 79.8 | 174.14 | 6494.91 | -183.88 | 458.12
| 6800 | 84.78 | 174.51 | 6501.62 | -233.17 | 463.02
| 6852.3 | 90 | 174.89 | 6504 | -285.18 | 467.84
| 6900 | 90 | 174.89 | 6504 | -332.69 | 472.09
| 7000 | 90 | 174.89 | 6504 | -432.29 | 480.99
| 7100 | 90 | 174.89 | 6504 | -531.89 | 489.89
| 7200 | 90 | 174.89 | 6504 | -631.5 | 498.79
| 7300 | 90 | 174.89 | 6504 | -731.1 | 507.7
| 7400 | 90 | 174.89 | 6504 | -830.7 | 516.6
| 7500 | 90 | 174.89 | 6504 | -930.3 | 525.5
| 7600 | 90 | 174.89 | 6504 | -1029.91 | 534.41
| 7700 | 90 | 174.89 | 6504 | -1129.51 | 543.31
| 7800 | 90 | 174.89 | 6504 | -1229.11 | 552.21
| 7900 | 90 | 174.89 | 6504 | -1328.72 | 561.11
| 8000 | 90 | 174.89 | 6504 | -1428.32 | 570.02
| 8100 | 90 | 174.89 | 6504 | -1527.92 | 578.92
| 8200 | 90 | 174.89 | 6504 | -1627.52 | 587.82
| 8300 | 90 | 174.89 | 6504 | -1727.13 | 596.72
| 8400 | 90 | 174.89 | 6504 | -1826.73 | 605.63
| 8500 | 90 | 174.89 | 6504 | -1926.33 | 614.53
| 8600 | 90 | 174.89 | 6504 | -2025.94 | 623.43
| 8700 | 90 | 174.89 | 6504 | -2125.54 | 632.34
| 8800 | 90 | 174.89 | 6504 | -2225.14 | 641.24
| 8900 | 90 | 174.89 | 6504 | -2324.75 | 650.14
| 9000 | 90 | 174.89 | 6504 | -2424.35 | 659.04
| 9100 | 90 | 174.89 | 6504 | -2523.95 | 667.95
| 9200 | 90 | 174.89 | 6504 | -2623.55 | 676.85
| 9300 | 90 | 174.89 | 6504 | -2723.16 | 685.75
| 9400 | 90 | 174.89 | 6504 | -2822.76 | 694.65
| 9500 | 90 | 174.89 | 6504 | -2922.36 | 703.56
| 9600 | 90 | 174.89 | 6504 | -3021.97 | 712.46
| 9700 | 90 | 174.89 | 6504 | -3121.57 | 721.36
| 9800 | 90 | 174.89 | 6504 | -3221.17 | 730.27
| 9900 | 90 | 174.89 | 6504 | -3320.77 | 739.17
| 10000 | 90 | 174.89 | 6504 | -3420.38 | 748.07
| 10100 | 90 | 174.89 | 6504 | -3519.98 | 756.97
| 10200 | 90 | 174.89 | 6504 | -3619.58 | 765.88
| 10300 | 90 | 174.89 | 6504 | -3719.19 | 774.78
| 10400 | 90 | 174.89 | 6504 | -3818.79 | 783.68
| 10500 | 90 | 174.89 | 6504 | -3918.39 | 792.58
| 10600 | 90 | 174.89 | 6504 | -4017.99 | 801.49
| 10700 | 90 | 174.89 | 6504 | -4117.6 | 810.39
| 10791.69 | 90 | 174.89 | 6504 | -4208.92 | 818.55

## Lookup (hidden)
North Reference | RetunValue | Grid Type | ReturnValue | Deviation Indicator | ReturnValue
| 3 |  | 5 |  | 4
True |  | SPCS-Colorado Central-NAD27 |  | Directional
Grid |  | SPCS-Colorado Central-NAD83 |  | High Angle
|  | SPCS-Colorado North-NAD27 |  | Horizontal
SPCS-Colorado North-NAD83
SPCS-Colorado South-NAD27
SPCS-Colorado South-NAD83
UTM-Zone 12 NAD27
UTM-Zone 12 NAD83
UTM-Zone 13 NAD27
UTM-Zone 13 NAD83