## Data
Header Information | measured depth (ft) | inclination (°) | azimuth (°) | true vertical depth (ft) | northing +N/-S (ft) | easting +E/-W (ft)
Operator Name | 0 | 0 | 0 | 0 | 0 | 0
Encana Oil & Gas | 239 | 0.4 | 140.2 | 239 | -0.64 | 0.53
Operator Number | 331 | 0.4 | 113.2 | 331 | -1.01 | 1.03
100185 | 422 | 2.1 | 356.2 | 421.98 | 0.52 | 1.22
Well Name and Number | 514 | 4.7 | 339 | 513.81 | 5.73 | -0.25
8506D-22 | 608 | 7.8 | 355.7 | 607.25 | 15.69 | -2.11
API Number (if available) | 699 | 10.8 | 344 | 697.05 | 30.04 | -4.92
| 790 | 13.7 | 338.3 | 785.97 | 48.26 | -11.26
Location: QQ SEC TWP RGE | 882 | 16.3 | 333.8 | 874.83 | 69.97 | -20.99
22 4S 96W | 973 | 15.7 | 333.7 | 962.3 | 92.46 | -32.08
Citing Type: Planned or Actual | 1065 | 15.6 | 337.4 | 1050.9 | 115.04 | -42.35
Actual | 1157 | 16.9 | 343 | 1139.22 | 139.25 | -51.01
Deviation Indicator | 1248 | 17.1 | 343.5 | 1226.25 | 164.73 | -58.68
Directional | 1340 | 15.9 | 341.8 | 1314.46 | 189.67 | -66.46
North Reference | 1431 | 16.7 | 340.4 | 1401.8 | 213.83 | -74.74
True | 1523 | 16.1 | 340.1 | 1490.06 | 238.28 | -83.51
Grid Type | 1615 | 14.3 | 338.1 | 1578.84 | 260.82 | -92.09
#VALUE! | 1705 | 14.8 | 336.9 | 1665.95 | 281.71 | -100.75
| 1797 | 16.6 | 338.4 | 1754.51 | 304.73 | -110.2
| 1888 | 15.7 | 337.6 | 1841.92 | 328.2 | -119.68
| 1980 | 15.4 | 336 | 1930.55 | 350.87 | -129.39
| 2075 | 15.7 | 335.1 | 2022.08 | 374.05 | -139.93
| 2168 | 13.3 | 331.5 | 2112.11 | 394.87 | -150.33
| 2259 | 14.1 | 333.4 | 2200.52 | 413.98 | -160.29
| 2351 | 16.7 | 338.2 | 2289.21 | 436.28 | -170.22
| 2443 | 16.5 | 339.2 | 2377.38 | 460.77 | -179.77
| 2534 | 16 | 335.5 | 2464.75 | 484.26 | -189.56
| 2626 | 18.1 | 339.7 | 2552.7 | 509.21 | -199.78
| 2717 | 17.5 | 340.9 | 2639.34 | 535.39 | -209.16
| 2809 | 18.6 | 337.6 | 2726.82 | 562.03 | -219.28
| 2900 | 18.3 | 337.8 | 2813.14 | 588.68 | -230.21
| 2992 | 16.9 | 337.9 | 2900.83 | 614.44 | -240.69
| 3083 | 14.3 | 336.2 | 2988.47 | 636.98 | -250.21
| 3175 | 13.8 | 341.5 | 3077.72 | 657.78 | -258.27
| 3267 | 15.2 | 344.6 | 3166.79 | 679.82 | -264.96
| 3358 | 13.1 | 336.5 | 3255.03 | 700.78 | -272.24
| 3450 | 14.1 | 333.4 | 3344.46 | 720.36 | -281.42
| 3541 | 15.1 | 336.8 | 3432.52 | 741.17 | -291.05
| 3633 | 15.7 | 340.6 | 3521.22 | 763.93 | -299.9
| 3724 | 16.1 | 341.4 | 3608.73 | 787.5 | -308.02
| 3815 | 17 | 337.3 | 3695.97 | 811.73 | -317.18
| 3907 | 16.1 | 336.5 | 3784.15 | 835.84 | -327.45
| 3998 | 16.4 | 338.4 | 3871.52 | 859.35 | -337.22
| 4090 | 15.3 | 339.3 | 3960.02 | 882.78 | -346.29
| 4181 | 16.4 | 342.5 | 4047.56 | 906.27 | -354.39
| 4273 | 15.6 | 344.5 | 4136 | 930.58 | -361.61
| 4364 | 16.2 | 342.9 | 4223.52 | 954.5 | -368.61
| 4456 | 14.8 | 340.2 | 4312.17 | 977.82 | -376.36
| 4547 | 15.4 | 337.7 | 4400.03 | 999.94 | -384.89
| 4639 | 17.7 | 337.7 | 4488.21 | 1024.18 | -394.83
| 4730 | 16.3 | 339.4 | 4575.23 | 1048.94 | -404.57
| 4822 | 16.9 | 333.2 | 4663.4 | 1072.96 | -415.14
| 4913 | 15.7 | 331.4 | 4750.75 | 1095.58 | -427
| 5005 | 17.5 | 337.4 | 4838.91 | 1119.28 | -438.28
| 5095 | 15.8 | 340.6 | 4925.14 | 1143.33 | -447.55
| 5187 | 15.8 | 338.3 | 5013.66 | 1166.78 | -456.34
| 5278 | 13.8 | 336.4 | 5101.64 | 1188.24 | -465.27
| 5370 | 15 | 337 | 5190.75 | 1209.26 | -474.31
| 5462 | 16.4 | 335.8 | 5279.31 | 1232.06 | -484.29
| 5553 | 15.2 | 335.7 | 5366.87 | 1254.66 | -494.46
| 5645 | 14.6 | 337.1 | 5455.78 | 1276.33 | -503.94
| 5736 | 14.7 | 337 | 5543.82 | 1297.52 | -512.91
| 5828 | 12.1 | 335.1 | 5633.31 | 1317.02 | -521.54
| 5919 | 11.1 | 330.2 | 5722.45 | 1333.27 | -529.91
| 6011 | 11.7 | 328.4 | 5812.64 | 1348.9 | -539.2
| 6102 | 11.9 | 327.4 | 5901.72 | 1364.66 | -549.08
| 6193 | 11.8 | 338 | 5990.79 | 1381.2 | -557.63
| 6285 | 12.2 | 337.9 | 6080.78 | 1398.92 | -564.81
| 6377 | 14.6 | 342.7 | 6170.27 | 1419.01 | -571.91
| 6468 | 15.9 | 341.9 | 6258.06 | 1441.81 | -579.2
| 6560 | 14.9 | 343.3 | 6346.76 | 1465.11 | -586.51
| 6651 | 14 | 344.5 | 6434.88 | 1486.93 | -592.82
| 6743 | 13 | 343.8 | 6524.33 | 1507.59 | -598.68
| 6834 | 12.1 | 342.6 | 6613.16 | 1526.52 | -604.38
| 6926 | 11.1 | 341.9 | 6703.28 | 1544.14 | -610.02
| 7018 | 10.6 | 340.4 | 6793.63 | 1560.53 | -615.61
| 7109 | 9.4 | 341.4 | 6883.25 | 1575.46 | -620.79
| 7201 | 8.8 | 343.3 | 6974.09 | 1589.32 | -625.21
| 7292 | 8 | 330.3 | 7064.12 | 1601.49 | -630.34
| 7384 | 5.5 | 335.6 | 7155.48 | 1611.06 | -635.34
| 7476 | 2.9 | 345.9 | 7247.23 | 1617.34 | -637.73
| 7567 | 2.9 | 338.8 | 7338.11 | 1621.72 | -639.12
| 7659 | 2.6 | 328.7 | 7430 | 1625.67 | -641.05
| 7750 | 2.3 | 304.3 | 7520.92 | 1628.46 | -643.63
| 7842 | 1.7 | 327.5 | 7612.87 | 1630.65 | -645.89
| 7933 | 1.2 | 312.6 | 7703.84 | 1632.44 | -647.31
| 8025 | 1.5 | 266.3 | 7795.82 | 1633.01 | -649.22
| 8116 | 1.5 | 268 | 7886.79 | 1632.89 | -651.6
| 8208 | 1.1 | 293.2 | 7978.76 | 1633.2 | -653.62
| 8299 | 1.5 | 308.3 | 8069.74 | 1634.28 | -655.35
| 8401 | 2.3 | 345.9 | 8171.69 | 1637.09 | -656.9
| 8493 | 2.2 | 348.9 | 8263.61 | 1640.62 | -657.69
| 8584 | 0.6 | 306.6 | 8354.59 | 1642.62 | -658.41
| 8858 | 0.7 | 282 | 8628.57 | 1643.82 | -661.2
| 8950 | 0.9 | 239.2 | 8720.56 | 1643.57 | -662.37
| 9133 | 1.5 | 242.5 | 8903.52 | 1641.72 | -665.73
| 9224 | 2 | 239 | 8994.48 | 1640.36 | -668.15
| 9316 | 1.3 | 203 | 9086.44 | 1638.57 | -669.93
| 9407 | 1.5 | 216 | 9177.41 | 1636.65 | -671.03
| 9499 | 1.5 | 143.8 | 9269.39 | 1634.71 | -671.03
| 9590 | 3.9 | 69.7 | 9360.3 | 1634.82 | -667.42
| 9682 | 3.3 | 72.1 | 9452.12 | 1636.72 | -661.97
| 9774 | 3.2 | 61.9 | 9543.97 | 1638.74 | -657.18
| 9865 | 1.6 | 86 | 9634.89 | 1640.03 | -653.67
| 9957 | 1.1 | 75 | 9726.87 | 1640.35 | -651.54
| 10048 | 1 | 125.6 | 9817.85 | 1640.11 | -650.05
| 10140 | 1 | 153.2 | 9909.84 | 1638.93 | -649.04
| 10232 | 1.1 | 176.8 | 10001.82 | 1637.33 | -648.63
| 10323 | 1.8 | 204.7 | 10092.8 | 1635.16 | -649.17
| 10415 | 1.8 | 213.4 | 10184.75 | 1632.64 | -650.57
| 10598 | 1.8 | 206.5 | 10367.66 | 1627.67 | -653.44
| 10689 | 2 | 234.8 | 10458.61 | 1625.47 | -655.37
| 10781 | 0.4 | 55.1 | 10550.6 | 1624.73 | -656.42
| 10872 | 0.7 | 290.5 | 10641.59 | 1625.11 | -656.68
| 10964 | 0.8 | 250.4 | 10733.59 | 1625.09 | -657.81
| 11056 | 1.7 | 270.3 | 10825.56 | 1624.88 | -659.78
| 11148 | 2.5 | 264.2 | 10917.5 | 1624.68 | -663.14
| 11239 | 3.3 | 268.2 | 11008.38 | 1624.4 | -667.74
| 11331 | 2.9 | 263.3 | 11100.25 | 1624.05 | -672.69
| 11375 | 3.1 | 265 | 11144.19 | 1623.81 | -674.98

## Lookup (hidden)
North Reference | RetunValue | Grid Type | ReturnValue | Deviation Indicator | ReturnValue
| 2 |  | 0 |  | 2
True |  | SPCS-Colorado Central-NAD27 |  | Directional
Grid |  | SPCS-Colorado Central-NAD83 |  | High Angle
|  | SPCS-Colorado North-NAD27 |  | Horizontal
SPCS-Colorado North-NAD83
SPCS-Colorado South-NAD27
SPCS-Colorado South-NAD83
UTM-Zone 12 NAD27
UTM-Zone 12 NAD83
UTM-Zone 13 NAD27
UTM-Zone 13 NAD83