## Data
Header Information | measured depth (ft) | inclination (°) | azimuth (°) | true vertical depth (ft) | northing +N/-S (ft) | easting +E/-W (ft)
Operator Name | 100 | 0 | 0 | 100 | 0 | 0
Encana Oil & Gas | 200 | 0 | 0 | 200 | 0 | 0
Operator Number | 300 | 0 | 0 | 300 | 0 | 0
100185 | 400 | 1 | 108.76 | 400 | -0.3 | 0.8
Well Name and Number | 500 | 2 | 108.76 | 500 | -1.1 | 3.3
Vogl-Geist 2C-5H-F267 | 600 | 3 | 108.76 | 599.9 | -2.5 | 7.4
API Number (if available) | 700 | 4 | 108.76 | 699.7 | -4.5 | 13.2
| 800 | 5 | 108.76 | 799.4 | -7 | 20.6
Location: QQ SEC TWP RGE | 900 | 6 | 108.76 | 898.9 | -10.1 | 29.7
S32-T3N-R67W | 1000 | 7 | 108.76 | 998.3 | -13.7 | 40.4
Citing Type: Planned or Actual | 1031.7 | 7.32 | 108.76 | 1029.7 | -15 | 44.2
Planned | 1100 | 7.32 | 108.76 | 1097.5 | -17.8 | 52.4
Deviation Indicator | 1200 | 7.32 | 108.76 | 1196.6 | -21.9 | 64.5
Horizontal | 1300 | 7.32 | 108.76 | 1295.8 | -26 | 76.5
North Reference | 1400 | 7.32 | 108.76 | 1395 | -30.1 | 88.6
True | 1500 | 7.32 | 108.76 | 1494.2 | -34.2 | 100.7
Grid Type | 1600 | 7.32 | 108.76 | 1593.4 | -38.3 | 112.7
#VALUE! | 1700 | 7.32 | 108.76 | 1692.6 | -42.4 | 124.8
| 1800 | 7.32 | 108.76 | 1791.8 | -46.5 | 136.8
| 1900 | 7.32 | 108.76 | 1890.9 | -50.6 | 148.9
| 2000 | 7.32 | 108.76 | 1990.1 | -54.7 | 161
| 2100 | 7.32 | 108.76 | 2089.3 | -58.8 | 173
| 2200 | 7.32 | 108.76 | 2188.5 | -62.9 | 185.1
| 2300 | 7.32 | 108.76 | 2287.7 | -67 | 197.1
| 2400 | 7.32 | 108.76 | 2386.9 | -71.1 | 209.2
| 2500 | 7.32 | 108.76 | 2486.1 | -75.2 | 221.2
| 2600 | 7.32 | 108.76 | 2585.2 | -79.3 | 233.3
| 2700 | 7.32 | 108.76 | 2684.4 | -83.3 | 245.4
| 2800 | 7.32 | 108.76 | 2783.6 | -87.4 | 257.4
| 2900 | 7.32 | 108.76 | 2882.8 | -91.5 | 269.5
| 3000 | 7.32 | 108.76 | 2982 | -95.6 | 281.5
| 3100 | 7.32 | 108.76 | 3081.2 | -99.7 | 293.6
| 3200 | 7.32 | 108.76 | 3180.4 | -103.8 | 305.7
| 3300 | 7.32 | 108.76 | 3279.5 | -107.9 | 317.7
| 3400 | 7.32 | 108.76 | 3378.7 | -112 | 329.8
| 3500 | 7.32 | 108.76 | 3477.9 | -116.1 | 341.8
| 3600 | 7.32 | 108.76 | 3577.1 | -120.2 | 353.9
| 3700 | 7.32 | 108.76 | 3676.3 | -124.3 | 366
| 3800 | 7.32 | 108.76 | 3775.5 | -128.4 | 378
| 3900 | 7.32 | 108.76 | 3874.7 | -132.5 | 390.1
| 4000 | 7.32 | 108.76 | 3973.8 | -136.6 | 402.1
| 4100 | 7.32 | 108.76 | 4073 | -140.7 | 414.2
| 4200 | 7.32 | 108.76 | 4172.2 | -144.8 | 426.3
| 4300 | 7.32 | 108.76 | 4271.4 | -148.9 | 438.3
| 4400 | 7.32 | 108.76 | 4370.6 | -153 | 450.4
| 4500 | 7.32 | 108.76 | 4469.8 | -157.1 | 462.4
| 4600 | 7.32 | 108.76 | 4569 | -161.2 | 474.5
| 4700 | 7.32 | 108.76 | 4668.1 | -165.3 | 486.6
| 4800 | 7.32 | 108.76 | 4767.3 | -169.4 | 498.6
| 4900 | 7.32 | 108.76 | 4866.5 | -173.5 | 510.7
| 5000 | 7.32 | 108.76 | 4965.7 | -177.6 | 522.7
| 5100 | 7.32 | 108.76 | 5064.9 | -181.7 | 534.8
| 5200 | 7.32 | 108.76 | 5164.1 | -185.8 | 546.9
| 5300 | 7.32 | 108.76 | 5263.3 | -189.9 | 558.9
| 5400 | 7.32 | 108.76 | 5362.4 | -193.9 | 571
| 5500 | 7.32 | 108.76 | 5461.6 | -198 | 583
| 5600 | 7.32 | 108.76 | 5560.8 | -202.1 | 595.1
| 5700 | 7.32 | 108.76 | 5660 | -206.2 | 607.2
| 5800 | 7.32 | 108.76 | 5759.2 | -210.3 | 619.2
| 5900 | 7.32 | 108.76 | 5858.4 | -214.4 | 631.3
| 6000 | 7.32 | 108.76 | 5957.6 | -218.5 | 643.3
| 6100 | 7.32 | 108.76 | 6056.7 | -222.6 | 655.4
| 6200 | 7.32 | 108.76 | 6155.9 | -226.7 | 667.5
| 6300 | 7.32 | 108.76 | 6255.1 | -230.8 | 679.5
| 6400 | 7.32 | 108.76 | 6354.3 | -234.9 | 691.6
| 6500 | 7.32 | 108.76 | 6453.5 | -239 | 703.6
| 6600 | 7.32 | 108.76 | 6552.7 | -243.1 | 715.7
| 6700 | 7.32 | 108.76 | 6651.9 | -247.2 | 727.7
| 6786.8 | 7.32 | 108.76 | 6737.9 | -250.8 | 738.2
| 6800 | 7.01 | 98.44 | 6751 | -251.1 | 739.8
| 6850 | 7.99 | 60.08 | 6800.6 | -249.9 | 745.8
| 6900 | 11.32 | 37.39 | 6849.9 | -244.2 | 751.8
| 6950 | 15.57 | 25.88 | 6898.6 | -234.3 | 757.7
| 7000 | 20.16 | 19.34 | 6946.2 | -220.1 | 763.5
| 7050 | 24.9 | 15.19 | 6992.3 | -201.8 | 769.1
| 7100 | 29.72 | 12.3 | 7036.7 | -179.5 | 774.5
| 7150 | 34.59 | 10.16 | 7079.1 | -153.4 | 779.7
| 7200 | 39.49 | 8.49 | 7119 | -123.7 | 784.5
| 7250 | 44.41 | 7.13 | 7156.1 | -90.6 | 789.1
| 7300 | 49.34 | 6 | 7190.3 | -54.4 | 793.2
| 7350 | 54.28 | 5.02 | 7221.2 | -15.3 | 797
| 7400 | 59.23 | 4.15 | 7248.6 | 26.4 | 800.3
| 7450 | 64.18 | 3.37 | 7272.3 | 70.3 | 803.2
| 7500 | 69.13 | 2.66 | 7292.1 | 116.1 | 805.6
| 7550 | 74.09 | 1.99 | 7307.9 | 163.5 | 807.5
| 7600 | 79.06 | 1.35 | 7319.5 | 212.1 | 808.9
| 7650 | 84.02 | 0.73 | 7326.9 | 261.6 | 809.8
| 7700 | 88.98 | 0.12 | 7329.9 | 311.5 | 810.2
| 7710.3 | 90 | 0 | 7330 | 321.7 | 810.2
| 7800 | 90 | 0 | 7330 | 411.5 | 810.2
| 7900 | 90 | 0 | 7330 | 511.5 | 810.2
| 8000 | 90 | 0 | 7330 | 611.5 | 810.2
| 8100 | 90 | 0 | 7330 | 711.5 | 810.2
| 8200 | 90 | 0 | 7330 | 811.5 | 810.2
| 8300 | 90 | 0 | 7330 | 911.5 | 810.2
| 8400 | 90 | 0 | 7330 | 1011.5 | 810.2
| 8500 | 90 | 0 | 7330 | 1111.5 | 810.2
| 8600 | 90 | 0 | 7330 | 1211.5 | 810.2
| 8700 | 90 | 0 | 7330 | 1311.5 | 810.2
| 8800 | 90 | 0 | 7330 | 1411.5 | 810.2
| 8900 | 90 | 0 | 7330 | 1511.5 | 810.2
| 9000 | 90 | 0 | 7330 | 1611.5 | 810.2
| 9100 | 90 | 0 | 7330 | 1711.5 | 810.2
| 9200 | 90 | 0 | 7330 | 1811.5 | 810.2
| 9300 | 90 | 0 | 7330 | 1911.5 | 810.2
| 9400 | 90 | 0 | 7330 | 2011.5 | 810.2
| 9500 | 90 | 0 | 7330 | 2111.5 | 810.2
| 9600 | 90 | 0 | 7330 | 2211.5 | 810.2
| 9700 | 90 | 0 | 7330 | 2311.5 | 810.2
| 9800 | 90 | 0 | 7330 | 2411.5 | 810.2
| 9900 | 90 | 0 | 7330 | 2511.5 | 810.2
| 10000 | 90 | 0 | 7330 | 2611.5 | 810.2
| 10100 | 90 | 0 | 7330 | 2711.5 | 810.2
| 10200 | 90 | 0 | 7330 | 2811.5 | 810.2
| 10300 | 90 | 0 | 7330 | 2911.5 | 810.2
| 10400 | 90 | 0 | 7330 | 3011.5 | 810.2
| 10500 | 90 | 0 | 7330 | 3111.5 | 810.2
| 10600 | 90 | 0 | 7330 | 3211.5 | 810.2
| 10700 | 90 | 0 | 7330 | 3311.5 | 810.2
| 10800 | 90 | 0 | 7330 | 3411.5 | 810.2
| 10900 | 90 | 0 | 7330 | 3511.5 | 810.2
| 11000 | 90 | 0 | 7330 | 3611.5 | 810.2
| 11100 | 90 | 0 | 7330 | 3711.5 | 810.2
| 11200 | 90 | 0 | 7330 | 3811.5 | 810.2
| 11300 | 90 | 0 | 7330 | 3911.5 | 810.2
| 11400 | 90 | 0 | 7330 | 4011.5 | 810.2
| 11500 | 90 | 0 | 7330 | 4111.5 | 810.2
| 11600 | 90 | 0 | 7330 | 4211.5 | 810.2
| 11700 | 90 | 0 | 7330 | 4311.5 | 810.2
| 11800 | 90 | 0 | 7330 | 4411.5 | 810.2
| 11900 | 90 | 0 | 7330 | 4511.5 | 810.2
| 12000 | 90 | 0 | 7330 | 4611.5 | 810.2
| 12100 | 90 | 0 | 7330 | 4711.5 | 810.2
| 12200 | 90 | 0 | 7330 | 4811.5 | 810.2
| 12300 | 90 | 0 | 7330 | 4911.5 | 810.2
| 12400 | 90 | 0 | 7330 | 5011.5 | 810.2
| 12500 | 90 | 0 | 7330 | 5111.5 | 810.2
| 12600 | 90 | 0 | 7330 | 5211.5 | 810.2
| 12700 | 90 | 0 | 7330 | 5311.5 | 810.2
| 12800 | 90 | 0 | 7330 | 5411.5 | 810.2
| 12900 | 90 | 0 | 7330 | 5511.5 | 810.2
| 13000 | 90 | 0 | 7330 | 5611.5 | 810.2
| 13100 | 90 | 0 | 7330 | 5711.5 | 810.2
| 13200 | 90 | 0 | 7330 | 5811.5 | 810.2
| 13300 | 90 | 0 | 7330 | 5911.5 | 810.2
| 13400 | 90 | 0 | 7330 | 6011.5 | 810.2
| 13500 | 90 | 0 | 7330 | 6111.5 | 810.2
| 13600 | 90 | 0 | 7330 | 6211.5 | 810.2
| 13700 | 90 | 0 | 7330 | 6311.5 | 810.2
| 13800 | 90 | 0 | 7330 | 6411.5 | 810.2
| 13900 | 90 | 0 | 7330 | 6511.5 | 810.2
| 14000 | 90 | 0 | 7330 | 6611.5 | 810.2
| 14100 | 90 | 0 | 7330 | 6711.5 | 810.2
| 14200 | 90 | 0 | 7330 | 6811.5 | 810.2
| 14300 | 90 | 0 | 7330 | 6911.5 | 810.2
| 14400 | 90 | 0 | 7330 | 7011.5 | 810.2
| 14500 | 90 | 0 | 7330 | 7111.5 | 810.2
| 14600 | 90 | 0 | 7330 | 7211.5 | 810.2
| 14700 | 90 | 0 | 7330 | 7311.5 | 810.2
| 14776.3 | 90 | 0 | 7330 | 7387.7 | 810.2

## Lookup (hidden)
North Reference | RetunValue | Grid Type | ReturnValue | Deviation Indicator | ReturnValue
| 2 |  | 0 |  | 4
True |  | SPCS-Colorado Central-NAD27 |  | Directional
Grid |  | SPCS-Colorado Central-NAD83 |  | High Angle
|  | SPCS-Colorado North-NAD27 |  | Horizontal
SPCS-Colorado North-NAD83
SPCS-Colorado South-NAD27
SPCS-Colorado South-NAD83
UTM-Zone 12 NAD27
UTM-Zone 12 NAD83
UTM-Zone 13 NAD27
UTM-Zone 13 NAD83