## Data
Header Information | measured depth (ft) | inclination (°) | azimuth (°) | true vertical depth (ft) | northing +N/-S (ft) | easting +E/-W (ft)
Operator Name | 100 | 0 | 0 | 100 | 0 | 0
Encana Oil & Gas | 200 | 0 | 0 | 200 | 0 | 0
Operator Number | 300 | 1 | 286.57 | 300 | 0.2 | -0.8
100185 | 400 | 2 | 286.57 | 400 | 1 | -3.3
Well Name and Number | 500 | 3 | 286.57 | 499.9 | 2.2 | -7.5
Vogl-McCoy 2E-5H-F267 | 600 | 4 | 286.57 | 599.7 | 4 | -13.4
API Number (if available) | 700 | 5 | 286.57 | 699.4 | 6.2 | -20.9
| 800 | 6 | 286.57 | 798.9 | 9 | -30.1
Location: QQ SEC TWP RGE | 900 | 7 | 286.57 | 898.3 | 12.2 | -40.9
S32-T3N-R67W | 1000 | 8 | 286.57 | 997.4 | 15.9 | -53.4
Citing Type: Planned or Actual | 1038.5 | 8.39 | 286.57 | 1035.6 | 17.5 | -58.7
Planned | 1100 | 8.39 | 286.57 | 1096.4 | 20 | -67.3
Deviation Indicator | 1200 | 8.39 | 286.57 | 1195.3 | 24.2 | -81.3
Horizontal | 1300 | 8.39 | 286.57 | 1294.2 | 28.3 | -95.3
North Reference | 1400 | 8.39 | 286.57 | 1393.1 | 32.5 | -109.2
True | 1500 | 8.39 | 286.57 | 1492.1 | 36.7 | -123.2
Grid Type | 1600 | 8.39 | 286.57 | 1591 | 40.8 | -137.2
#VALUE! | 1700 | 8.39 | 286.57 | 1689.9 | 45 | -151.2
| 1800 | 8.39 | 286.57 | 1788.9 | 49.1 | -165.1
| 1900 | 8.39 | 286.57 | 1887.8 | 53.3 | -179.1
| 2000 | 8.39 | 286.57 | 1986.7 | 57.5 | -193.1
| 2100 | 8.39 | 286.57 | 2085.7 | 61.6 | -207.1
| 2200 | 8.39 | 286.57 | 2184.6 | 65.8 | -221.1
| 2300 | 8.39 | 286.57 | 2283.5 | 69.9 | -235
| 2400 | 8.39 | 286.57 | 2382.5 | 74.1 | -249
| 2500 | 8.39 | 286.57 | 2481.4 | 78.2 | -263
| 2600 | 8.39 | 286.57 | 2580.3 | 82.4 | -277
| 2700 | 8.39 | 286.57 | 2679.2 | 86.6 | -290.9
| 2800 | 8.39 | 286.57 | 2778.2 | 90.7 | -304.9
| 2900 | 8.39 | 286.57 | 2877.1 | 94.9 | -318.9
| 3000 | 8.39 | 286.57 | 2976 | 99 | -332.9
| 3100 | 8.39 | 286.57 | 3075 | 103.2 | -346.9
| 3200 | 8.39 | 286.57 | 3173.9 | 107.4 | -360.8
| 3300 | 8.39 | 286.57 | 3272.8 | 111.5 | -374.8
| 3400 | 8.39 | 286.57 | 3371.8 | 115.7 | -388.8
| 3500 | 8.39 | 286.57 | 3470.7 | 119.8 | -402.8
| 3600 | 8.39 | 286.57 | 3569.6 | 124 | -416.7
| 3700 | 8.39 | 286.57 | 3668.6 | 128.2 | -430.7
| 3800 | 8.39 | 286.57 | 3767.5 | 132.3 | -444.7
| 3900 | 8.39 | 286.57 | 3866.4 | 136.5 | -458.7
| 4000 | 8.39 | 286.57 | 3965.3 | 140.6 | -472.7
| 4100 | 8.39 | 286.57 | 4064.3 | 144.8 | -486.6
| 4200 | 8.39 | 286.57 | 4163.2 | 148.9 | -500.6
| 4300 | 8.39 | 286.57 | 4262.1 | 153.1 | -514.6
| 4400 | 8.39 | 286.57 | 4361.1 | 157.3 | -528.6
| 4500 | 8.39 | 286.57 | 4460 | 161.4 | -542.5
| 4600 | 8.39 | 286.57 | 4558.9 | 165.6 | -556.5
| 4700 | 8.39 | 286.57 | 4657.9 | 169.7 | -570.5
| 4800 | 8.39 | 286.57 | 4756.8 | 173.9 | -584.5
| 4900 | 8.39 | 286.57 | 4855.7 | 178.1 | -598.5
| 5000 | 8.39 | 286.57 | 4954.7 | 182.2 | -612.4
| 5100 | 8.39 | 286.57 | 5053.6 | 186.4 | -626.4
| 5200 | 8.39 | 286.57 | 5152.5 | 190.5 | -640.4
| 5300 | 8.39 | 286.57 | 5251.5 | 194.7 | -654.4
| 5400 | 8.39 | 286.57 | 5350.4 | 198.9 | -668.3
| 5500 | 8.39 | 286.57 | 5449.3 | 203 | -682.3
| 5600 | 8.39 | 286.57 | 5548.2 | 207.2 | -696.3
| 5700 | 8.39 | 286.57 | 5647.2 | 211.3 | -710.3
| 5800 | 8.39 | 286.57 | 5746.1 | 215.5 | -724.2
| 5900 | 8.39 | 286.57 | 5845 | 219.6 | -738.2
| 6000 | 8.39 | 286.57 | 5944 | 223.8 | -752.2
| 6100 | 8.39 | 286.57 | 6042.9 | 228 | -766.2
| 6200 | 8.39 | 286.57 | 6141.8 | 232.1 | -780.2
| 6300 | 8.39 | 286.57 | 6240.8 | 236.3 | -794.1
| 6400 | 8.39 | 286.57 | 6339.7 | 240.4 | -808.1
| 6500 | 8.39 | 286.57 | 6438.6 | 244.6 | -822.1
| 6602.6 | 8.39 | 286.57 | 6540.1 | 248.9 | -836.4
| 6650 | 8.43 | 253.7 | 6587 | 248.9 | -843.1
| 6700 | 10.97 | 227.7 | 6636.3 | 244.6 | -850.1
| 6750 | 14.81 | 213.13 | 6685.1 | 236.1 | -857.1
| 6800 | 19.18 | 204.76 | 6732.9 | 223.3 | -864.1
| 6850 | 23.79 | 199.46 | 6779.4 | 206.3 | -870.9
| 6900 | 28.53 | 195.82 | 6824.3 | 185.3 | -877.5
| 6950 | 33.34 | 193.15 | 6867.2 | 160.4 | -883.9
| 7000 | 38.19 | 191.08 | 6907.7 | 131.8 | -890
| 7050 | 43.07 | 189.42 | 6945.7 | 99.8 | -895.8
| 7100 | 47.98 | 188.04 | 6980.7 | 64.5 | -901.2
| 7150 | 52.89 | 186.86 | 7012.5 | 26.3 | -906.1
| 7200 | 57.82 | 185.82 | 7040.9 | -14.5 | -910.7
| 7250 | 62.75 | 184.89 | 7065.7 | -57.8 | -914.7
| 7300 | 67.69 | 184.03 | 7086.7 | -103 | -918.2
| 7350 | 72.64 | 183.24 | 7103.6 | -149.9 | -921.2
| 7400 | 77.58 | 182.49 | 7116.5 | -198.2 | -923.6
| 7450 | 82.53 | 181.76 | 7125.1 | -247.4 | -925.4
| 7500 | 87.48 | 181.06 | 7129.4 | -297.2 | -926.7
| 7525.4 | 90 | 180.7 | 7130 | -322.6 | -927.1
| 7600 | 90 | 180.7 | 7130 | -397.1 | -928
| 7700 | 90 | 180.7 | 7130 | -497.1 | -929.2
| 7800 | 90 | 180.7 | 7130 | -597.1 | -930.4
| 7900 | 90 | 180.7 | 7130 | -697.1 | -931.6
| 8000 | 90 | 180.7 | 7130 | -797.1 | -932.9
| 8100 | 90 | 180.7 | 7130 | -897.1 | -934.1
| 8200 | 90 | 180.7 | 7130 | -997.1 | -935.3
| 8300 | 90 | 180.7 | 7130 | -1097.1 | -936.5
| 8400 | 90 | 180.7 | 7130 | -1197.1 | -937.7
| 8500 | 90 | 180.7 | 7130 | -1297.1 | -939
| 8600 | 90 | 180.7 | 7130 | -1397.1 | -940.2
| 8700 | 90 | 180.7 | 7130 | -1497.1 | -941.4
| 8800 | 90 | 180.7 | 7130 | -1597.1 | -942.6
| 8900 | 90 | 180.7 | 7130 | -1697 | -943.9
| 9000 | 90 | 180.7 | 7130 | -1797 | -945.1
| 9100 | 90 | 180.7 | 7130 | -1897 | -946.3
| 9200 | 90 | 180.7 | 7130 | -1997 | -947.5
| 9300 | 90 | 180.7 | 7130 | -2097 | -948.7
| 9400 | 90 | 180.7 | 7130 | -2197 | -950
| 9500 | 90 | 180.7 | 7130 | -2297 | -951.2
| 9600 | 90 | 180.7 | 7130 | -2397 | -952.4
| 9700 | 90 | 180.7 | 7130 | -2497 | -953.6
| 9800 | 90 | 180.7 | 7130 | -2597 | -954.8
| 9900 | 90 | 180.7 | 7130 | -2697 | -956.1
| 10000 | 90 | 180.7 | 7130 | -2797 | -957.3
| 10100 | 90 | 180.7 | 7130 | -2897 | -958.5
| 10200 | 90 | 180.7 | 7130 | -2997 | -959.7
| 10300 | 90 | 180.7 | 7130 | -3096.9 | -961
| 10400 | 90 | 180.7 | 7130 | -3196.9 | -962.2
| 10500 | 90 | 180.7 | 7130 | -3296.9 | -963.4
| 10600 | 90 | 180.7 | 7130 | -3396.9 | -964.6
| 10700 | 90 | 180.7 | 7130 | -3496.9 | -965.8
| 10800 | 90 | 180.7 | 7130 | -3596.9 | -967.1
| 10900 | 90 | 180.7 | 7130 | -3696.9 | -968.3
| 11000 | 90 | 180.7 | 7130 | -3796.9 | -969.5
| 11100 | 90 | 180.7 | 7130 | -3896.9 | -970.7
| 11200 | 90 | 180.7 | 7130 | -3996.9 | -972
| 11300 | 90 | 180.7 | 7130 | -4096.9 | -973.2
| 11400 | 90 | 180.7 | 7130 | -4196.9 | -974.4
| 11500 | 90 | 180.7 | 7130 | -4296.9 | -975.6
| 11600 | 90 | 180.7 | 7130 | -4396.8 | -976.8
| 11700 | 90 | 180.7 | 7130 | -4496.8 | -978.1
| 11800 | 90 | 180.7 | 7130 | -4596.8 | -979.3
| 11900 | 90 | 180.7 | 7130 | -4696.8 | -980.5
| 12000 | 90 | 180.7 | 7130 | -4796.8 | -981.7
| 12100 | 90 | 180.7 | 7130 | -4896.8 | -982.9
| 12200 | 90 | 180.7 | 7130 | -4996.8 | -984.2
| 12300 | 90 | 180.7 | 7130 | -5096.8 | -985.4
| 12400 | 90 | 180.7 | 7130 | -5196.8 | -986.6
| 12500 | 90 | 180.7 | 7130 | -5296.8 | -987.8
| 12600 | 90 | 180.7 | 7130 | -5396.8 | -989.1
| 12700 | 90 | 180.7 | 7130 | -5496.8 | -990.3
| 12800 | 90 | 180.7 | 7130 | -5596.8 | -991.5
| 12900 | 90 | 180.7 | 7130 | -5696.8 | -992.7
| 13000 | 90 | 180.7 | 7130 | -5796.7 | -993.9
| 13100 | 90 | 180.7 | 7130 | -5896.7 | -995.2
| 13200 | 90 | 180.7 | 7130 | -5996.7 | -996.4
| 13300 | 90 | 180.7 | 7130 | -6096.7 | -997.6
| 13400 | 90 | 180.7 | 7130 | -6196.7 | -998.8
| 13500 | 90 | 180.7 | 7130 | -6296.7 | -1000.1
| 13600 | 90 | 180.7 | 7130 | -6396.7 | -1001.3
| 13700 | 90 | 180.7 | 7130 | -6496.7 | -1002.5
| 13800 | 90 | 180.7 | 7130 | -6596.7 | -1003.7
| 13900 | 90 | 180.7 | 7130 | -6696.7 | -1004.9
| 14000 | 90 | 180.7 | 7130 | -6796.7 | -1006.2
| 14100 | 90 | 180.7 | 7130 | -6896.7 | -1007.4
| 14200 | 90 | 180.7 | 7130 | -6996.7 | -1008.6
| 14300 | 90 | 180.7 | 7130 | -7096.6 | -1009.8
| 14400 | 90 | 180.7 | 7130 | -7196.6 | -1011
| 14500 | 90 | 180.7 | 7130 | -7296.6 | -1012.3
| 14600 | 90 | 180.7 | 7130 | -7396.6 | -1013.5
| 14700 | 90 | 180.7 | 7130 | -7496.6 | -1014.7
| 14800 | 90 | 180.7 | 7130 | -7596.6 | -1015.9
| 14900 | 90 | 180.7 | 7130 | -7696.6 | -1017.2
| 14933.4 | 90 | 180.7 | 7130 | -7730 | -1017.6

## Lookup (hidden)
North Reference | RetunValue | Grid Type | ReturnValue | Deviation Indicator | ReturnValue
| 2 |  | 0 |  | 4
True |  | SPCS-Colorado Central-NAD27 |  | Directional
Grid |  | SPCS-Colorado Central-NAD83 |  | High Angle
|  | SPCS-Colorado North-NAD27 |  | Horizontal
SPCS-Colorado North-NAD83
SPCS-Colorado South-NAD27
SPCS-Colorado South-NAD83
UTM-Zone 12 NAD27
UTM-Zone 12 NAD83
UTM-Zone 13 NAD27
UTM-Zone 13 NAD83