## Data
Header Information | measured depth (ft) | inclination (°) | azimuth (°) | true vertical depth (ft) | northing +N/-S (ft) | easting +E/-W (ft)
Operator Name | 100 | 0 | 0 | 100 | 0 | 0
Encana Oil & Gas | 200 | 0 | 0 | 200 | 0 | 0
Operator Number | 300 | 0 | 0 | 300 | 0 | 0
100185 | 400 | 0 | 0 | 400 | 0 | 0
Well Name and Number | 500 | 0 | 0 | 500 | 0 | 0
Vogl-McCoy 2G-5H-F267 | 600 | 0 | 0 | 600 | 0 | 0
API Number (if available) | 700 | 1 | 313.72 | 700 | 0.6 | -0.6
| 800 | 2 | 313.72 | 800 | 2.4 | -2.5
Location: QQ SEC TWP RGE | 900 | 3 | 313.72 | 899.9 | 5.4 | -5.7
S32-T3N-R67W | 964.4 | 3.64 | 313.72 | 964.2 | 8 | -8.4
Citing Type: Planned or Actual | 1000 | 3.64 | 313.72 | 999.7 | 9.6 | -10
Planned | 1100 | 3.64 | 313.72 | 1099.5 | 14 | -14.6
Deviation Indicator | 1200 | 3.64 | 313.72 | 1199.3 | 18.4 | -19.2
Horizontal | 1300 | 3.64 | 313.72 | 1299.1 | 22.7 | -23.8
North Reference | 1400 | 3.64 | 313.72 | 1398.9 | 27.1 | -28.4
True | 1500 | 3.64 | 313.72 | 1498.7 | 31.5 | -33
Grid Type | 1600 | 3.64 | 313.72 | 1598.5 | 35.9 | -37.6
#VALUE! | 1700 | 3.64 | 313.72 | 1698.3 | 40.3 | -42.2
| 1800 | 3.64 | 313.72 | 1798.1 | 44.7 | -46.8
| 1900 | 3.64 | 313.72 | 1897.9 | 49.1 | -51.4
| 2000 | 3.64 | 313.72 | 1997.7 | 53.5 | -55.9
| 2100 | 3.64 | 313.72 | 2097.5 | 57.9 | -60.5
| 2200 | 3.64 | 313.72 | 2197.3 | 62.3 | -65.1
| 2300 | 3.64 | 313.72 | 2297.1 | 66.7 | -69.7
| 2400 | 3.64 | 313.72 | 2396.9 | 71.1 | -74.3
| 2500 | 3.64 | 313.72 | 2496.6 | 75.5 | -78.9
| 2600 | 3.64 | 313.72 | 2596.4 | 79.9 | -83.5
| 2700 | 3.64 | 313.72 | 2696.2 | 84.2 | -88.1
| 2800 | 3.64 | 313.72 | 2796 | 88.6 | -92.7
| 2900 | 3.64 | 313.72 | 2895.8 | 93 | -97.3
| 3000 | 3.64 | 313.72 | 2995.6 | 97.4 | -101.9
| 3100 | 3.64 | 313.72 | 3095.4 | 101.8 | -106.5
| 3200 | 3.64 | 313.72 | 3195.2 | 106.2 | -111.1
| 3300 | 3.64 | 313.72 | 3295 | 110.6 | -115.7
| 3400 | 3.64 | 313.72 | 3394.8 | 115 | -120.3
| 3500 | 3.64 | 313.72 | 3494.6 | 119.4 | -124.9
| 3600 | 3.64 | 313.72 | 3594.4 | 123.8 | -129.5
| 3700 | 3.64 | 313.72 | 3694.2 | 128.2 | -134
| 3800 | 3.64 | 313.72 | 3794 | 132.6 | -138.6
| 3900 | 3.64 | 313.72 | 3893.8 | 137 | -143.2
| 4000 | 3.64 | 313.72 | 3993.6 | 141.4 | -147.8
| 4100 | 3.64 | 313.72 | 4093.4 | 145.7 | -152.4
| 4200 | 3.64 | 313.72 | 4193.2 | 150.1 | -157
| 4300 | 3.64 | 313.72 | 4293 | 154.5 | -161.6
| 4400 | 3.64 | 313.72 | 4392.8 | 158.9 | -166.2
| 4500 | 3.64 | 313.72 | 4492.6 | 163.3 | -170.8
| 4600 | 3.64 | 313.72 | 4592.4 | 167.7 | -175.4
| 4700 | 3.64 | 313.72 | 4692.2 | 172.1 | -180
| 4800 | 3.64 | 313.72 | 4792 | 176.5 | -184.6
| 4900 | 3.64 | 313.72 | 4891.8 | 180.9 | -189.2
| 5000 | 3.64 | 313.72 | 4991.6 | 185.3 | -193.8
| 5100 | 3.64 | 313.72 | 5091.4 | 189.7 | -198.4
| 5200 | 3.64 | 313.72 | 5191.2 | 194.1 | -203
| 5300 | 3.64 | 313.72 | 5291 | 198.5 | -207.5
| 5400 | 3.64 | 313.72 | 5390.8 | 202.9 | -212.1
| 5500 | 3.64 | 313.72 | 5490.6 | 207.2 | -216.7
| 5600 | 3.64 | 313.72 | 5590.4 | 211.6 | -221.3
| 5700 | 3.64 | 313.72 | 5690.2 | 216 | -225.9
| 5800 | 3.64 | 313.72 | 5790 | 220.4 | -230.5
| 5900 | 3.64 | 313.72 | 5889.8 | 224.8 | -235.1
| 6000 | 3.64 | 313.72 | 5989.6 | 229.2 | -239.7
| 6100 | 3.64 | 313.72 | 6089.4 | 233.6 | -244.3
| 6200 | 3.64 | 313.72 | 6189.2 | 238 | -248.9
| 6300 | 3.64 | 313.72 | 6289 | 242.4 | -253.5
| 6400 | 3.64 | 313.72 | 6388.8 | 246.8 | -258.1
| 6500 | 3.64 | 313.72 | 6488.6 | 251.2 | -262.7
| 6579.6 | 3.64 | 313.72 | 6568 | 254.7 | -266.3
| 6600 | 2.64 | 280.48 | 6588.4 | 255.2 | -267.3
| 6650 | 5.17 | 209.02 | 6638.3 | 253.4 | -269.5
| 6700 | 9.82 | 194.16 | 6687.8 | 247.3 | -271.6
| 6750 | 14.7 | 188.93 | 6736.7 | 236.9 | -273.7
| 6800 | 19.64 | 186.29 | 6784.4 | 222.3 | -275.6
| 6850 | 24.6 | 184.67 | 6830.7 | 203.6 | -277.3
| 6900 | 29.58 | 183.57 | 6875.2 | 180.9 | -279
| 6950 | 34.56 | 182.77 | 6917.6 | 154.4 | -280.4
| 7000 | 39.54 | 182.14 | 6957.5 | 124.3 | -281.7
| 7050 | 44.53 | 181.64 | 6994.6 | 90.8 | -282.8
| 7100 | 49.52 | 181.21 | 7028.7 | 54.3 | -283.7
| 7150 | 54.52 | 180.85 | 7059.5 | 14.9 | -284.4
| 7200 | 59.51 | 180.53 | 7086.7 | -27.1 | -284.9
| 7250 | 64.5 | 180.24 | 7110.1 | -71.2 | -285.2
| 7300 | 69.5 | 179.97 | 7129.7 | -117.2 | -285.3
| 7350 | 74.49 | 179.72 | 7145.1 | -164.7 | -285.1
| 7400 | 79.48 | 179.48 | 7156.4 | -213.4 | -284.8
| 7450 | 84.48 | 179.25 | 7163.3 | -262.9 | -284.2
| 7500 | 89.47 | 179.02 | 7166 | -312.8 | -283.5
| 7505.3 | 90 | 179 | 7166 | -318.1 | -283.4
| 7600 | 90 | 179 | 7166 | -412.8 | -281.8
| 7700 | 90 | 179 | 7166 | -512.8 | -280
| 7800 | 90 | 179 | 7166 | -612.8 | -278.3
| 7900 | 90 | 179 | 7166 | -712.8 | -276.5
| 8000 | 90 | 179 | 7166 | -812.8 | -274.8
| 8100 | 90 | 179 | 7166 | -912.7 | -273
| 8200 | 90 | 179 | 7166 | -1012.7 | -271.3
| 8300 | 90 | 179 | 7166 | -1112.7 | -269.5
| 8400 | 90 | 179 | 7166 | -1212.7 | -267.8
| 8500 | 90 | 179 | 7166 | -1312.7 | -266
| 8600 | 90 | 179 | 7166 | -1412.7 | -264.3
| 8700 | 90 | 179 | 7166 | -1512.7 | -262.6
| 8800 | 90 | 179 | 7166 | -1612.6 | -260.8
| 8900 | 90 | 179 | 7166 | -1712.6 | -259.1
| 9000 | 90 | 179 | 7166 | -1812.6 | -257.3
| 9100 | 90 | 179 | 7166 | -1912.6 | -255.6
| 9200 | 90 | 179 | 7166 | -2012.6 | -253.8
| 9300 | 90 | 179 | 7166 | -2112.6 | -252.1
| 9400 | 90 | 179 | 7166 | -2212.5 | -250.3
| 9500 | 90 | 179 | 7166 | -2312.5 | -248.6
| 9600 | 90 | 179 | 7166 | -2412.5 | -246.8
| 9700 | 90 | 179 | 7166 | -2512.5 | -245.1
| 9800 | 90 | 179 | 7166 | -2612.5 | -243.4
| 9900 | 90 | 179 | 7166 | -2712.5 | -241.6
| 10000 | 90 | 179 | 7166 | -2812.5 | -239.9
| 10100 | 90 | 179 | 7166 | -2912.4 | -238.1
| 10200 | 90 | 179 | 7166 | -3012.4 | -236.4
| 10300 | 90 | 179 | 7166 | -3112.4 | -234.6
| 10400 | 90 | 179 | 7166 | -3212.4 | -232.9
| 10500 | 90 | 179 | 7166 | -3312.4 | -231.1
| 10565.3 | 90 | 179 | 7166 | -3377.6 | -230
| 10600 | 90 | 179.35 | 7166 | -3412.4 | -229.5
| 10700 | 90 | 180.35 | 7166 | -3512.4 | -229.2
| 10765.3 | 90 | 181 | 7166 | -3577.6 | -230
| 10800 | 90 | 181.35 | 7166 | -3612.4 | -230.7
| 10901.6 | 90 | 182.36 | 7166 | -3713.9 | -234
| 11000 | 90 | 182.36 | 7166 | -3812.2 | -238.1
| 11100 | 90 | 182.36 | 7166 | -3912.1 | -242.2
| 11200 | 90 | 182.36 | 7166 | -4012 | -246.3
| 11300 | 90 | 182.36 | 7166 | -4112 | -250.4
| 11400 | 90 | 182.36 | 7166 | -4211.9 | -254.6
| 11500 | 90 | 182.36 | 7166 | -4311.8 | -258.7
| 11600 | 90 | 182.36 | 7166 | -4411.7 | -262.8
| 11700 | 90 | 182.36 | 7166 | -4511.6 | -266.9
| 11800 | 90 | 182.36 | 7166 | -4611.5 | -271
| 11900 | 90 | 182.36 | 7166 | -4711.4 | -275.2
| 12000 | 90 | 182.36 | 7166 | -4811.4 | -279.3
| 12100 | 90 | 182.36 | 7166 | -4911.3 | -283.4
| 12200 | 90 | 182.36 | 7166 | -5011.2 | -287.5
| 12300 | 90 | 182.36 | 7166 | -5111.1 | -291.7
| 12400 | 90 | 182.36 | 7166 | -5211 | -295.8
| 12500 | 90 | 182.36 | 7166 | -5310.9 | -299.9
| 12600 | 90 | 182.36 | 7166 | -5410.9 | -304
| 12700 | 90 | 182.36 | 7166 | -5510.8 | -308.2
| 12800 | 90 | 182.36 | 7166 | -5610.7 | -312.3
| 12900 | 90 | 182.36 | 7166 | -5710.6 | -316.4
| 13000 | 90 | 182.36 | 7166 | -5810.5 | -320.5
| 13100 | 90 | 182.36 | 7166 | -5910.4 | -324.7
| 13200 | 90 | 182.36 | 7166 | -6010.3 | -328.8
| 13300 | 90 | 182.36 | 7166 | -6110.3 | -332.9
| 13400 | 90 | 182.36 | 7166 | -6210.2 | -337
| 13500 | 90 | 182.36 | 7166 | -6310.1 | -341.2
| 13600 | 90 | 182.36 | 7166 | -6410 | -345.3
| 13700 | 90 | 182.36 | 7166 | -6509.9 | -349.4
| 13800 | 90 | 182.36 | 7166 | -6609.8 | -353.5
| 13900 | 90 | 182.36 | 7166 | -6709.7 | -357.6
| 14000 | 90 | 182.36 | 7166 | -6809.7 | -361.8
| 14100 | 90 | 182.36 | 7166 | -6909.6 | -365.9
| 14200 | 90 | 182.36 | 7166 | -7009.5 | -370
| 14300 | 90 | 182.36 | 7166 | -7109.4 | -374.1
| 14400 | 90 | 182.36 | 7166 | -7209.3 | -378.3
| 14500 | 90 | 182.36 | 7166 | -7309.2 | -382.4
| 14600 | 90 | 182.36 | 7166 | -7409.2 | -386.5
| 14700 | 90 | 182.36 | 7166 | -7509.1 | -390.6
| 14800 | 90 | 182.36 | 7166 | -7609 | -394.8
| 14900 | 90 | 182.36 | 7166 | -7708.9 | -398.9
| 14921.1 | 90 | 182.36 | 7166 | -7730 | -399.8

## Lookup (hidden)
North Reference | RetunValue | Grid Type | ReturnValue | Deviation Indicator | ReturnValue
| 2 |  | 0 |  | 4
True |  | SPCS-Colorado Central-NAD27 |  | Directional
Grid |  | SPCS-Colorado Central-NAD83 |  | High Angle
|  | SPCS-Colorado North-NAD27 |  | Horizontal
SPCS-Colorado North-NAD83
SPCS-Colorado South-NAD27
SPCS-Colorado South-NAD83
UTM-Zone 12 NAD27
UTM-Zone 12 NAD83
UTM-Zone 13 NAD27
UTM-Zone 13 NAD83