## Data
Header Information | measured depth (ft) | inclination (°) | azimuth (°) | true vertical depth (ft) | northing +N/-S (ft) | easting +E/-W (ft)
Operator Name | 100 | 0 | 0 | 100 | 0 | 0
Encana Oil & Gas | 200 | 0 | 0 | 200 | 0 | 0
Operator Number | 300 | 0 | 0 | 300 | 0 | 0
100185 | 400 | 1 | 250.27 | 400 | -0.3 | -0.8
Well Name and Number | 500 | 2 | 250.27 | 500 | -1.2 | -3.3
Vogl-Geist 2D-5H-F267 | 600 | 3 | 250.27 | 599.9 | -2.7 | -7.4
API Number (if available) | 700 | 4 | 250.27 | 699.7 | -4.7 | -13.1
| 800 | 5 | 250.27 | 799.4 | -7.4 | -20.5
Location: QQ SEC TWP RGE | 900 | 6 | 250.27 | 898.9 | -10.6 | -29.5
S32-T3N-R67W | 1000 | 7 | 250.27 | 998.3 | -14.4 | -40.2
Citing Type: Planned or Actual | 1020.3 | 7.2 | 250.27 | 1018.4 | -15.3 | -42.6
Planned | 1100 | 7.2 | 250.27 | 1097.5 | -18.6 | -52
Deviation Indicator | 1200 | 7.2 | 250.27 | 1196.7 | -22.9 | -63.8
Horizontal | 1300 | 7.2 | 250.27 | 1295.9 | -27.1 | -75.6
North Reference | 1400 | 7.2 | 250.27 | 1395.1 | -31.3 | -87.4
True | 1500 | 7.2 | 250.27 | 1494.3 | -35.6 | -99.2
Grid Type | 1600 | 7.2 | 250.27 | 1593.5 | -39.8 | -111
#VALUE! | 1700 | 7.2 | 250.27 | 1692.7 | -44 | -122.8
| 1800 | 7.2 | 250.27 | 1792 | -48.3 | -134.6
| 1900 | 7.2 | 250.27 | 1891.2 | -52.5 | -146.4
| 2000 | 7.2 | 250.27 | 1990.4 | -56.7 | -158.2
| 2100 | 7.2 | 250.27 | 2089.6 | -61 | -170
| 2200 | 7.2 | 250.27 | 2188.8 | -65.2 | -181.8
| 2300 | 7.2 | 250.27 | 2288 | -69.4 | -193.6
| 2400 | 7.2 | 250.27 | 2387.2 | -73.7 | -205.4
| 2500 | 7.2 | 250.27 | 2486.4 | -77.9 | -217.2
| 2600 | 7.2 | 250.27 | 2585.6 | -82.1 | -229
| 2700 | 7.2 | 250.27 | 2684.8 | -86.4 | -240.8
| 2800 | 7.2 | 250.27 | 2784.1 | -90.6 | -252.6
| 2900 | 7.2 | 250.27 | 2883.3 | -94.8 | -264.4
| 3000 | 7.2 | 250.27 | 2982.5 | -99.1 | -276.2
| 3100 | 7.2 | 250.27 | 3081.7 | -103.3 | -288
| 3200 | 7.2 | 250.27 | 3180.9 | -107.5 | -299.8
| 3300 | 7.2 | 250.27 | 3280.1 | -111.8 | -311.6
| 3400 | 7.2 | 250.27 | 3379.3 | -116 | -323.4
| 3500 | 7.2 | 250.27 | 3478.5 | -120.2 | -335.2
| 3600 | 7.2 | 250.27 | 3577.7 | -124.5 | -347
| 3700 | 7.2 | 250.27 | 3677 | -128.7 | -358.8
| 3800 | 7.2 | 250.27 | 3776.2 | -132.9 | -370.6
| 3900 | 7.2 | 250.27 | 3875.4 | -137.2 | -382.4
| 4000 | 7.2 | 250.27 | 3974.6 | -141.4 | -394.2
| 4100 | 7.2 | 250.27 | 4073.8 | -145.6 | -406
| 4200 | 7.2 | 250.27 | 4173 | -149.9 | -417.8
| 4300 | 7.2 | 250.27 | 4272.2 | -154.1 | -429.6
| 4400 | 7.2 | 250.27 | 4371.4 | -158.3 | -441.4
| 4500 | 7.2 | 250.27 | 4470.6 | -162.6 | -453.2
| 4600 | 7.2 | 250.27 | 4569.9 | -166.8 | -465
| 4700 | 7.2 | 250.27 | 4669.1 | -171 | -476.8
| 4800 | 7.2 | 250.27 | 4768.3 | -175.3 | -488.7
| 4900 | 7.2 | 250.27 | 4867.5 | -179.5 | -500.5
| 5000 | 7.2 | 250.27 | 4966.7 | -183.7 | -512.3
| 5100 | 7.2 | 250.27 | 5065.9 | -188 | -524.1
| 5200 | 7.2 | 250.27 | 5165.1 | -192.2 | -535.9
| 5300 | 7.2 | 250.27 | 5264.3 | -196.4 | -547.7
| 5400 | 7.2 | 250.27 | 5363.5 | -200.7 | -559.5
| 5500 | 7.2 | 250.27 | 5462.8 | -204.9 | -571.3
| 5600 | 7.2 | 250.27 | 5562 | -209.1 | -583.1
| 5700 | 7.2 | 250.27 | 5661.2 | -213.4 | -594.9
| 5800 | 7.2 | 250.27 | 5760.4 | -217.6 | -606.7
| 5900 | 7.2 | 250.27 | 5859.6 | -221.8 | -618.5
| 6000 | 7.2 | 250.27 | 5958.8 | -226.1 | -630.3
| 6100 | 7.2 | 250.27 | 6058 | -230.3 | -642.1
| 6200 | 7.2 | 250.27 | 6157.2 | -234.5 | -653.9
| 6300 | 7.2 | 250.27 | 6256.4 | -238.8 | -665.7
| 6400 | 7.2 | 250.27 | 6355.6 | -243 | -677.5
| 6500 | 7.2 | 250.27 | 6454.9 | -247.2 | -689.3
| 6571.7 | 7.2 | 250.27 | 6526 | -250.3 | -697.7
| 6600 | 6.8 | 273.44 | 6554.1 | -250.8 | -701.1
| 6650 | 8.67 | 308.7 | 6603.7 | -248.2 | -707
| 6700 | 12.4 | 327.25 | 6652.8 | -241.3 | -712.8
| 6750 | 16.8 | 336.8 | 6701.2 | -230.2 | -718.6
| 6800 | 21.46 | 342.38 | 6748.4 | -214.8 | -724.2
| 6850 | 26.24 | 346.03 | 6794.2 | -195.4 | -729.7
| 6900 | 31.08 | 348.62 | 6838 | -172 | -734.9
| 6950 | 35.97 | 350.56 | 6879.7 | -144.8 | -739.8
| 7000 | 40.88 | 352.1 | 6918.8 | -114.1 | -744.5
| 7050 | 45.8 | 353.36 | 6955.2 | -80.1 | -748.8
| 7100 | 50.74 | 354.42 | 6988.5 | -43 | -752.8
| 7150 | 55.68 | 355.34 | 7018.4 | -3.1 | -756.3
| 7200 | 60.63 | 356.16 | 7044.8 | 39.2 | -759.5
| 7250 | 65.59 | 356.91 | 7067.4 | 83.7 | -762.2
| 7300 | 70.55 | 357.59 | 7086.1 | 130 | -764.4
| 7350 | 75.51 | 358.24 | 7100.6 | 177.8 | -766.1
| 7400 | 80.47 | 358.86 | 7111 | 226.7 | -767.3
| 7450 | 85.44 | 359.46 | 7117.2 | 276.3 | -768.1
| 7495.9 | 90 | 0 | 7119 | 322.2 | -768.3
| 7500 | 90 | 0 | 7119 | 326.2 | -768.3
| 7600 | 90 | 0 | 7119 | 426.2 | -768.3
| 7700 | 90 | 0 | 7119 | 526.2 | -768.3
| 7800 | 90 | 0 | 7119 | 626.2 | -768.3
| 7900 | 90 | 0 | 7119 | 726.2 | -768.3
| 8000 | 90 | 0 | 7119 | 826.2 | -768.3
| 8100 | 90 | 0 | 7119 | 926.2 | -768.3
| 8200 | 90 | 0 | 7119 | 1026.2 | -768.3
| 8300 | 90 | 0 | 7119 | 1126.2 | -768.3
| 8400 | 90 | 0 | 7119 | 1226.2 | -768.3
| 8500 | 90 | 0 | 7119 | 1326.2 | -768.3
| 8600 | 90 | 0 | 7119 | 1426.2 | -768.3
| 8700 | 90 | 0 | 7119 | 1526.2 | -768.3
| 8800 | 90 | 0 | 7119 | 1626.2 | -768.3
| 8900 | 90 | 0 | 7119 | 1726.2 | -768.3
| 9000 | 90 | 0 | 7119 | 1826.2 | -768.3
| 9100 | 90 | 0 | 7119 | 1926.2 | -768.3
| 9200 | 90 | 0 | 7119 | 2026.2 | -768.3
| 9300 | 90 | 0 | 7119 | 2126.2 | -768.3
| 9400 | 90 | 0 | 7119 | 2226.2 | -768.3
| 9500 | 90 | 0 | 7119 | 2326.2 | -768.3
| 9600 | 90 | 0 | 7119 | 2426.2 | -768.3
| 9700 | 90 | 0 | 7119 | 2526.2 | -768.3
| 9800 | 90 | 0 | 7119 | 2626.2 | -768.3
| 9900 | 90 | 0 | 7119 | 2726.2 | -768.3
| 10000 | 90 | 0 | 7119 | 2826.2 | -768.3
| 10100 | 90 | 0 | 7119 | 2926.2 | -768.3
| 10200 | 90 | 0 | 7119 | 3026.2 | -768.3
| 10300 | 90 | 0 | 7119 | 3126.2 | -768.3
| 10400 | 90 | 0 | 7119 | 3226.2 | -768.3
| 10500 | 90 | 0 | 7119 | 3326.2 | -768.3
| 10600 | 90 | 0 | 7119 | 3426.2 | -768.3
| 10700 | 90 | 0 | 7119 | 3526.2 | -768.3
| 10800 | 90 | 0 | 7119 | 3626.2 | -768.3
| 10900 | 90 | 0 | 7119 | 3726.2 | -768.3
| 11000 | 90 | 0 | 7119 | 3826.2 | -768.3
| 11100 | 90 | 0 | 7119 | 3926.2 | -768.3
| 11200 | 90 | 0 | 7119 | 4026.2 | -768.3
| 11300 | 90 | 0 | 7119 | 4126.2 | -768.3
| 11400 | 90 | 0 | 7119 | 4226.2 | -768.3
| 11500 | 90 | 0 | 7119 | 4326.2 | -768.3
| 11600 | 90 | 0 | 7119 | 4426.2 | -768.3
| 11700 | 90 | 0 | 7119 | 4526.2 | -768.3
| 11800 | 90 | 0 | 7119 | 4626.2 | -768.3
| 11900 | 90 | 0 | 7119 | 4726.2 | -768.3
| 12000 | 90 | 0 | 7119 | 4826.2 | -768.3
| 12100 | 90 | 0 | 7119 | 4926.2 | -768.3
| 12200 | 90 | 0 | 7119 | 5026.2 | -768.3
| 12300 | 90 | 0 | 7119 | 5126.2 | -768.3
| 12400 | 90 | 0 | 7119 | 5226.2 | -768.3
| 12500 | 90 | 0 | 7119 | 5326.2 | -768.3
| 12600 | 90 | 0 | 7119 | 5426.2 | -768.3
| 12700 | 90 | 0 | 7119 | 5526.2 | -768.3
| 12800 | 90 | 0 | 7119 | 5626.2 | -768.3
| 12900 | 90 | 0 | 7119 | 5726.2 | -768.3
| 13000 | 90 | 0 | 7119 | 5826.2 | -768.3
| 13100 | 90 | 0 | 7119 | 5926.2 | -768.3
| 13200 | 90 | 0 | 7119 | 6026.2 | -768.3
| 13300 | 90 | 0 | 7119 | 6126.2 | -768.3
| 13400 | 90 | 0 | 7119 | 6226.2 | -768.3
| 13500 | 90 | 0 | 7119 | 6326.2 | -768.3
| 13600 | 90 | 0 | 7119 | 6426.2 | -768.3
| 13700 | 90 | 0 | 7119 | 6526.2 | -768.3
| 13800 | 90 | 0 | 7119 | 6626.2 | -768.3
| 13900 | 90 | 0 | 7119 | 6726.2 | -768.3
| 14000 | 90 | 0 | 7119 | 6826.2 | -768.3
| 14100 | 90 | 0 | 7119 | 6926.2 | -768.3
| 14200 | 90 | 0 | 7119 | 7026.2 | -768.3
| 14300 | 90 | 0 | 7119 | 7126.2 | -768.3
| 14400 | 90 | 0 | 7119 | 7226.2 | -768.3
| 14500 | 90 | 0 | 7119 | 7326.2 | -768.3
| 14586.9 | 90 | 0 | 7119 | 7413.2 | -768.3

## Lookup (hidden)
North Reference | RetunValue | Grid Type | ReturnValue | Deviation Indicator | ReturnValue
| 2 |  | 0 |  | 4
True |  | SPCS-Colorado Central-NAD27 |  | Directional
Grid |  | SPCS-Colorado Central-NAD83 |  | High Angle
|  | SPCS-Colorado North-NAD27 |  | Horizontal
SPCS-Colorado North-NAD83
SPCS-Colorado South-NAD27
SPCS-Colorado South-NAD83
UTM-Zone 12 NAD27
UTM-Zone 12 NAD83
UTM-Zone 13 NAD27
UTM-Zone 13 NAD83