## Data
Header Information | measured depth (ft) | inclination (°) | azimuth (°) | true vertical depth (ft) | northing +N/-S (ft) | easting +E/-W (ft)
Operator Name | 100 | 0 | 0 | 100 | 0 | 0
Encana Oil & Gas | 200 | 0 | 0 | 200 | 0 | 0
Operator Number | 300 | 0 | 0 | 300 | 0 | 0
100185 | 400 | 0 | 0 | 400 | 0 | 0
Well Name and Number | 500 | 0 | 0 | 500 | 0 | 0
Vogl-Geist 2B-5H-F267 | 600 | 0 | 0 | 600 | 0 | 0
API Number (if available) | 700 | 1 | 121.08 | 700 | -0.5 | 0.7
| 800 | 2 | 121.08 | 800 | -1.8 | 3
Location: QQ SEC TWP RGE | 900 | 3 | 121.08 | 899.9 | -4.1 | 6.7
S32-T3N-R67W | 1000 | 4 | 121.08 | 999.7 | -7.2 | 12
Citing Type: Planned or Actual | 1088.1 | 4.88 | 121.08 | 1087.5 | -10.7 | 17.8
Planned | 1100 | 4.88 | 121.08 | 1099.4 | -11.2 | 18.7
Deviation Indicator | 1200 | 4.88 | 121.08 | 1199 | -15.6 | 25.9
Horizontal | 1300 | 4.88 | 121.08 | 1298.6 | -20 | 33.2
North Reference | 1400 | 4.88 | 121.08 | 1398.3 | -24.4 | 40.5
True | 1500 | 4.88 | 121.08 | 1497.9 | -28.8 | 47.8
Grid Type | 1600 | 4.88 | 121.08 | 1597.6 | -33.2 | 55.1
#VALUE! | 1700 | 4.88 | 121.08 | 1697.2 | -37.6 | 62.4
| 1800 | 4.88 | 121.08 | 1796.8 | -42 | 69.7
| 1900 | 4.88 | 121.08 | 1896.5 | -46.4 | 77
| 2000 | 4.88 | 121.08 | 1996.1 | -50.8 | 84.2
| 2100 | 4.88 | 121.08 | 2095.7 | -55.2 | 91.5
| 2200 | 4.88 | 121.08 | 2195.4 | -59.6 | 98.8
| 2300 | 4.88 | 121.08 | 2295 | -64 | 106.1
| 2400 | 4.88 | 121.08 | 2394.7 | -68.4 | 113.4
| 2500 | 4.88 | 121.08 | 2494.3 | -72.7 | 120.7
| 2600 | 4.88 | 121.08 | 2593.9 | -77.1 | 128
| 2700 | 4.88 | 121.08 | 2693.6 | -81.5 | 135.3
| 2800 | 4.88 | 121.08 | 2793.2 | -85.9 | 142.5
| 2900 | 4.88 | 121.08 | 2892.8 | -90.3 | 149.8
| 3000 | 4.88 | 121.08 | 2992.5 | -94.7 | 157.1
| 3100 | 4.88 | 121.08 | 3092.1 | -99.1 | 164.4
| 3200 | 4.88 | 121.08 | 3191.8 | -103.5 | 171.7
| 3300 | 4.88 | 121.08 | 3291.4 | -107.9 | 179
| 3400 | 4.88 | 121.08 | 3391 | -112.3 | 186.3
| 3500 | 4.88 | 121.08 | 3490.7 | -116.7 | 193.6
| 3600 | 4.88 | 121.08 | 3590.3 | -121.1 | 200.8
| 3700 | 4.88 | 121.08 | 3689.9 | -125.5 | 208.1
| 3800 | 4.88 | 121.08 | 3789.6 | -129.8 | 215.4
| 3900 | 4.88 | 121.08 | 3889.2 | -134.2 | 222.7
| 4000 | 4.88 | 121.08 | 3988.9 | -138.6 | 230
| 4100 | 4.88 | 121.08 | 4088.5 | -143 | 237.3
| 4200 | 4.88 | 121.08 | 4188.1 | -147.4 | 244.6
| 4300 | 4.88 | 121.08 | 4287.8 | -151.8 | 251.8
| 4400 | 4.88 | 121.08 | 4387.4 | -156.2 | 259.1
| 4500 | 4.88 | 121.08 | 4487 | -160.6 | 266.4
| 4600 | 4.88 | 121.08 | 4586.7 | -165 | 273.7
| 4700 | 4.88 | 121.08 | 4686.3 | -169.4 | 281
| 4800 | 4.88 | 121.08 | 4785.9 | -173.8 | 288.3
| 4900 | 4.88 | 121.08 | 4885.6 | -178.2 | 295.6
| 5000 | 4.88 | 121.08 | 4985.2 | -182.6 | 302.9
| 5100 | 4.88 | 121.08 | 5084.9 | -186.9 | 310.1
| 5200 | 4.88 | 121.08 | 5184.5 | -191.3 | 317.4
| 5300 | 4.88 | 121.08 | 5284.1 | -195.7 | 324.7
| 5400 | 4.88 | 121.08 | 5383.8 | -200.1 | 332
| 5500 | 4.88 | 121.08 | 5483.4 | -204.5 | 339.3
| 5600 | 4.88 | 121.08 | 5583 | -208.9 | 346.6
| 5700 | 4.88 | 121.08 | 5682.7 | -213.3 | 353.9
| 5800 | 4.88 | 121.08 | 5782.3 | -217.7 | 361.2
| 5900 | 4.88 | 121.08 | 5882 | -222.1 | 368.4
| 6000 | 4.88 | 121.08 | 5981.6 | -226.5 | 375.7
| 6100 | 4.88 | 121.08 | 6081.2 | -230.9 | 383
| 6200 | 4.88 | 121.08 | 6180.9 | -235.3 | 390.3
| 6300 | 4.88 | 121.08 | 6280.5 | -239.7 | 397.6
| 6400 | 4.88 | 121.08 | 6380.1 | -244 | 404.9
| 6500 | 4.88 | 121.08 | 6479.8 | -248.4 | 412.2
| 6516.6 | 4.88 | 121.08 | 6496.3 | -249.2 | 413.4
| 6550 | 4.25 | 78.82 | 6529.6 | -249.7 | 415.8
| 6600 | 7.15 | 35.38 | 6579.4 | -246.8 | 419.4
| 6650 | 11.58 | 20.67 | 6628.7 | -239.5 | 423
| 6700 | 16.34 | 14.22 | 6677.2 | -228 | 426.5
| 6750 | 21.21 | 10.64 | 6724.6 | -212.3 | 429.9
| 6800 | 26.12 | 8.36 | 6770.3 | -192.5 | 433.2
| 6850 | 31.06 | 6.76 | 6814.2 | -168.8 | 436.3
| 6900 | 36.02 | 5.56 | 6855.9 | -141.3 | 439.2
| 6950 | 40.98 | 4.62 | 6895 | -110.3 | 442
| 7000 | 45.96 | 3.85 | 6931.3 | -76 | 444.5
| 7050 | 50.93 | 3.2 | 6964.4 | -38.7 | 446.8
| 7100 | 55.91 | 2.63 | 6994.2 | 1.4 | 448.8
| 7150 | 60.89 | 2.13 | 7020.4 | 43.9 | 450.6
| 7200 | 65.88 | 1.67 | 7042.8 | 88.6 | 452.1
| 7250 | 70.86 | 1.25 | 7061.2 | 135 | 453.3
| 7300 | 75.85 | 0.85 | 7075.6 | 182.9 | 454.1
| 7350 | 80.83 | 0.47 | 7085.7 | 231.9 | 454.7
| 7400 | 85.82 | 0.11 | 7091.5 | 281.5 | 455
| 7441.9 | 90 | 359.8 | 7093 | 323.4 | 454.9
| 7500 | 90 | 359.8 | 7093 | 381.5 | 454.7
| 7600 | 90 | 359.8 | 7093 | 481.5 | 454.4
| 7700 | 90 | 359.8 | 7093 | 581.5 | 454
| 7800 | 90 | 359.8 | 7093 | 681.5 | 453.7
| 7900 | 90 | 359.8 | 7093 | 781.5 | 453.3
| 8000 | 90 | 359.8 | 7093 | 881.5 | 453
| 8100 | 90 | 359.8 | 7093 | 981.5 | 452.6
| 8200 | 90 | 359.8 | 7093 | 1081.5 | 452.3
| 8300 | 90 | 359.8 | 7093 | 1181.5 | 451.9
| 8400 | 90 | 359.8 | 7093 | 1281.5 | 451.6
| 8500 | 90 | 359.8 | 7093 | 1381.5 | 451.2
| 8600 | 90 | 359.8 | 7093 | 1481.5 | 450.9
| 8700 | 90 | 359.8 | 7093 | 1581.5 | 450.5
| 8800 | 90 | 359.8 | 7093 | 1681.5 | 450.2
| 8900 | 90 | 359.8 | 7093 | 1781.5 | 449.8
| 9000 | 90 | 359.8 | 7093 | 1881.5 | 449.5
| 9100 | 90 | 359.8 | 7093 | 1981.5 | 449.1
| 9200 | 90 | 359.8 | 7093 | 2081.5 | 448.8
| 9300 | 90 | 359.8 | 7093 | 2181.5 | 448.4
| 9400 | 90 | 359.8 | 7093 | 2281.5 | 448.1
| 9500 | 90 | 359.8 | 7093 | 2381.5 | 447.7
| 9600 | 90 | 359.8 | 7093 | 2481.5 | 447.4
| 9700 | 90 | 359.8 | 7093 | 2581.5 | 447
| 9800 | 90 | 359.8 | 7093 | 2681.5 | 446.7
| 9900 | 90 | 359.8 | 7093 | 2781.5 | 446.3
| 10000 | 90 | 359.8 | 7093 | 2881.5 | 446
| 10100 | 90 | 359.8 | 7093 | 2981.5 | 445.6
| 10200 | 90 | 359.8 | 7093 | 3081.5 | 445.3
| 10300 | 90 | 359.8 | 7093 | 3181.4 | 444.9
| 10400 | 90 | 359.8 | 7093 | 3281.4 | 444.6
| 10500 | 90 | 359.8 | 7093 | 3381.4 | 444.2
| 10600 | 90 | 359.8 | 7093 | 3481.4 | 443.9
| 10700 | 90 | 359.8 | 7093 | 3581.4 | 443.5
| 10800 | 90 | 359.8 | 7093 | 3681.4 | 443.2
| 10900 | 90 | 359.8 | 7093 | 3781.4 | 442.8
| 11000 | 90 | 359.8 | 7093 | 3881.4 | 442.5
| 11100 | 90 | 359.8 | 7093 | 3981.4 | 442.1
| 11200 | 90 | 359.8 | 7093 | 4081.4 | 441.8
| 11300 | 90 | 359.8 | 7093 | 4181.4 | 441.4
| 11400 | 90 | 359.8 | 7093 | 4281.4 | 441.1
| 11500 | 90 | 359.8 | 7093 | 4381.4 | 440.8
| 11600 | 90 | 359.8 | 7093 | 4481.4 | 440.4
| 11700 | 90 | 359.8 | 7093 | 4581.4 | 440.1
| 11800 | 90 | 359.8 | 7093 | 4681.4 | 439.7
| 11900 | 90 | 359.8 | 7093 | 4781.4 | 439.4
| 12000 | 90 | 359.8 | 7093 | 4881.4 | 439
| 12100 | 90 | 359.8 | 7093 | 4981.4 | 438.7
| 12200 | 90 | 359.8 | 7093 | 5081.4 | 438.3
| 12300 | 90 | 359.8 | 7093 | 5181.4 | 438
| 12400 | 90 | 359.8 | 7093 | 5281.4 | 437.6
| 12500 | 90 | 359.8 | 7093 | 5381.4 | 437.3
| 12600 | 90 | 359.8 | 7093 | 5481.4 | 436.9
| 12700 | 90 | 359.8 | 7093 | 5581.4 | 436.6
| 12800 | 90 | 359.8 | 7093 | 5681.4 | 436.2
| 12900 | 90 | 359.8 | 7093 | 5781.4 | 435.9
| 13000 | 90 | 359.8 | 7093 | 5881.4 | 435.5
| 13100 | 90 | 359.8 | 7093 | 5981.4 | 435.2
| 13200 | 90 | 359.8 | 7093 | 6081.4 | 434.8
| 13300 | 90 | 359.8 | 7093 | 6181.4 | 434.5
| 13400 | 90 | 359.8 | 7093 | 6281.4 | 434.1
| 13500 | 90 | 359.8 | 7093 | 6381.4 | 433.8
| 13600 | 90 | 359.8 | 7093 | 6481.4 | 433.4
| 13700 | 90 | 359.8 | 7093 | 6581.4 | 433.1
| 13800 | 90 | 359.8 | 7093 | 6681.4 | 432.7
| 13900 | 90 | 359.8 | 7093 | 6781.4 | 432.4
| 14000 | 90 | 359.8 | 7093 | 6881.4 | 432
| 14100 | 90 | 359.8 | 7093 | 6981.4 | 431.7
| 14200 | 90 | 359.8 | 7093 | 7081.4 | 431.3
| 14300 | 90 | 359.8 | 7093 | 7181.4 | 431
| 14400 | 90 | 359.8 | 7093 | 7281.4 | 430.6
| 14509.9 | 90 | 359.8 | 7093 | 7391.3 | 430.2
| 14510.9 | 90 | 359.8 | 7093 | 7392.3 | 430.2

## Lookup (hidden)
North Reference | RetunValue | Grid Type | ReturnValue | Deviation Indicator | ReturnValue
| 2 |  | 0 |  | 4
True |  | SPCS-Colorado Central-NAD27 |  | Directional
Grid |  | SPCS-Colorado Central-NAD83 |  | High Angle
|  | SPCS-Colorado North-NAD27 |  | Horizontal
SPCS-Colorado North-NAD83
SPCS-Colorado South-NAD27
SPCS-Colorado South-NAD83
UTM-Zone 12 NAD27
UTM-Zone 12 NAD83
UTM-Zone 13 NAD27
UTM-Zone 13 NAD83