## Data
Header Information | measured depth (ft) | inclination (°) | azimuth (°) | true vertical depth (ft) | northing +N/-S (ft) | easting +E/-W (ft)
Operator Name | 100 | 0 | 0 | 100 | 0 | 0
Encana Oil & Gas | 200 | 0 | 0 | 200 | 0 | 0
Operator Number | 300 | 0 | 0 | 300 | 0 | 0
100185 | 400 | 0 | 0 | 400 | 0 | 0
Well Name and Number | 500 | 0 | 0 | 500 | 0 | 0
Vogl-Geist 2E-5H-F267 | 600 | 1 | 237.34 | 600 | -0.5 | -0.7
API Number (if available) | 700 | 2 | 237.34 | 700 | -1.9 | -2.9
| 800 | 3 | 237.34 | 799.9 | -4.2 | -6.6
Location: QQ SEC TWP RGE | 900 | 4 | 237.34 | 899.7 | -7.5 | -11.8
S32-T3N-R67W | 942.2 | 4.42 | 237.34 | 941.8 | -9.2 | -14.4
Citing Type: Planned or Actual | 1000 | 4.42 | 237.34 | 999.4 | -11.6 | -18.1
Planned | 1100 | 4.42 | 237.34 | 1099.1 | -15.8 | -24.6
Deviation Indicator | 1200 | 4.42 | 237.34 | 1198.8 | -19.9 | -31.1
Horizontal | 1300 | 4.42 | 237.34 | 1298.5 | -24.1 | -37.6
North Reference | 1400 | 4.42 | 237.34 | 1398.2 | -28.3 | -44.1
True | 1500 | 4.42 | 237.34 | 1497.9 | -32.4 | -50.6
Grid Type | 1600 | 4.42 | 237.34 | 1597.6 | -36.6 | -57.1
#VALUE! | 1700 | 4.42 | 237.34 | 1697.3 | -40.7 | -63.5
| 1800 | 4.42 | 237.34 | 1797 | -44.9 | -70
| 1900 | 4.42 | 237.34 | 1896.7 | -49.1 | -76.5
| 2000 | 4.42 | 237.34 | 1996.4 | -53.2 | -83
| 2100 | 4.42 | 237.34 | 2096.1 | -57.4 | -89.5
| 2200 | 4.42 | 237.34 | 2195.8 | -61.5 | -96
| 2300 | 4.42 | 237.34 | 2295.5 | -65.7 | -102.5
| 2400 | 4.42 | 237.34 | 2395.2 | -69.9 | -109
| 2500 | 4.42 | 237.34 | 2494.9 | -74 | -115.5
| 2600 | 4.42 | 237.34 | 2594.6 | -78.2 | -122
| 2700 | 4.42 | 237.34 | 2694.3 | -82.3 | -128.5
| 2800 | 4.42 | 237.34 | 2794 | -86.5 | -135
| 2900 | 4.42 | 237.34 | 2893.7 | -90.7 | -141.4
| 3000 | 4.42 | 237.34 | 2993.4 | -94.8 | -147.9
| 3100 | 4.42 | 237.34 | 3093.1 | -99 | -154.4
| 3200 | 4.42 | 237.34 | 3192.8 | -103.2 | -160.9
| 3300 | 4.42 | 237.34 | 3292.5 | -107.3 | -167.4
| 3400 | 4.42 | 237.34 | 3392.2 | -111.5 | -173.9
| 3500 | 4.42 | 237.34 | 3491.9 | -115.6 | -180.4
| 3600 | 4.42 | 237.34 | 3591.6 | -119.8 | -186.9
| 3700 | 4.42 | 237.34 | 3691.4 | -124 | -193.4
| 3800 | 4.42 | 237.34 | 3791.1 | -128.1 | -199.9
| 3900 | 4.42 | 237.34 | 3890.8 | -132.3 | -206.4
| 4000 | 4.42 | 237.34 | 3990.5 | -136.4 | -212.8
| 4100 | 4.42 | 237.34 | 4090.2 | -140.6 | -219.3
| 4200 | 4.42 | 237.34 | 4189.9 | -144.8 | -225.8
| 4300 | 4.42 | 237.34 | 4289.6 | -148.9 | -232.3
| 4400 | 4.42 | 237.34 | 4389.3 | -153.1 | -238.8
| 4500 | 4.42 | 237.34 | 4489 | -157.2 | -245.3
| 4600 | 4.42 | 237.34 | 4588.7 | -161.4 | -251.8
| 4700 | 4.42 | 237.34 | 4688.4 | -165.6 | -258.3
| 4800 | 4.42 | 237.34 | 4788.1 | -169.7 | -264.8
| 4900 | 4.42 | 237.34 | 4887.8 | -173.9 | -271.3
| 5000 | 4.42 | 237.34 | 4987.5 | -178 | -277.8
| 5100 | 4.42 | 237.34 | 5087.2 | -182.2 | -284.2
| 5200 | 4.42 | 237.34 | 5186.9 | -186.4 | -290.7
| 5300 | 4.42 | 237.34 | 5286.6 | -190.5 | -297.2
| 5400 | 4.42 | 237.34 | 5386.3 | -194.7 | -303.7
| 5500 | 4.42 | 237.34 | 5486 | -198.9 | -310.2
| 5600 | 4.42 | 237.34 | 5585.7 | -203 | -316.7
| 5700 | 4.42 | 237.34 | 5685.4 | -207.2 | -323.2
| 5800 | 4.42 | 237.34 | 5785.1 | -211.3 | -329.7
| 5900 | 4.42 | 237.34 | 5884.8 | -215.5 | -336.2
| 6000 | 4.42 | 237.34 | 5984.5 | -219.7 | -342.7
| 6100 | 4.42 | 237.34 | 6084.2 | -223.8 | -349.2
| 6200 | 4.42 | 237.34 | 6183.9 | -228 | -355.6
| 6300 | 4.42 | 237.34 | 6283.6 | -232.1 | -362.1
| 6400 | 4.42 | 237.34 | 6383.3 | -236.3 | -368.6
| 6500 | 4.42 | 237.34 | 6483 | -240.5 | -375.1
| 6600 | 4.42 | 237.34 | 6582.7 | -244.6 | -381.6
| 6700 | 4.42 | 237.34 | 6682.4 | -248.8 | -388.1
| 6751.9 | 4.42 | 237.34 | 6734.1 | -250.9 | -391.5
| 6800 | 4.41 | 303.44 | 6782.2 | -250.9 | -394.6
| 6850 | 8.27 | 334.04 | 6831.8 | -246.6 | -397.8
| 6900 | 12.93 | 344.12 | 6881 | -238 | -400.9
| 6950 | 17.78 | 348.85 | 6929.2 | -225.1 | -403.9
| 7000 | 22.69 | 351.59 | 6976.1 | -208.1 | -406.8
| 7050 | 27.63 | 353.39 | 7021.3 | -187 | -409.5
| 7100 | 32.59 | 354.69 | 7064.6 | -162.1 | -412.1
| 7150 | 37.55 | 355.67 | 7105.5 | -133.5 | -414.5
| 7200 | 42.53 | 356.45 | 7143.8 | -101.4 | -416.7
| 7250 | 47.51 | 357.1 | 7179.1 | -66.1 | -418.7
| 7300 | 52.49 | 357.65 | 7211.2 | -27.8 | -420.4
| 7350 | 57.47 | 358.13 | 7239.9 | 13.1 | -421.9
| 7400 | 62.46 | 358.57 | 7264.9 | 56.3 | -423.2
| 7450 | 67.45 | 358.96 | 7286.1 | 101.6 | -424.1
| 7500 | 72.43 | 359.33 | 7303.2 | 148.5 | -424.8
| 7550 | 77.42 | 359.67 | 7316.2 | 196.8 | -425.2
| 7600 | 82.41 | 0.01 | 7325 | 246 | -425.4
| 7650 | 87.4 | 0.33 | 7329.4 | 295.8 | -425.2
| 7676 | 90 | 0.5 | 7330 | 321.8 | -425
| 7700 | 90 | 0.5 | 7330 | 345.8 | -424.8
| 7800 | 90 | 0.5 | 7330 | 445.8 | -424
| 7900 | 90 | 0.5 | 7330 | 545.8 | -423.1
| 8000 | 90 | 0.5 | 7330 | 645.8 | -422.2
| 8100 | 90 | 0.5 | 7330 | 745.8 | -421.3
| 8200 | 90 | 0.5 | 7330 | 845.8 | -420.5
| 8300 | 90 | 0.5 | 7330 | 945.8 | -419.6
| 8400 | 90 | 0.5 | 7330 | 1045.8 | -418.7
| 8500 | 90 | 0.5 | 7330 | 1145.8 | -417.9
| 8600 | 90 | 0.5 | 7330 | 1245.8 | -417
| 8700 | 90 | 0.5 | 7330 | 1345.8 | -416.1
| 8800 | 90 | 0.5 | 7330 | 1445.7 | -415.2
| 8900 | 90 | 0.5 | 7330 | 1545.7 | -414.4
| 9000 | 90 | 0.5 | 7330 | 1645.7 | -413.5
| 9100 | 90 | 0.5 | 7330 | 1745.7 | -412.6
| 9200 | 90 | 0.5 | 7330 | 1845.7 | -411.7
| 9300 | 90 | 0.5 | 7330 | 1945.7 | -410.9
| 9400 | 90 | 0.5 | 7330 | 2045.7 | -410
| 9500 | 90 | 0.5 | 7330 | 2145.7 | -409.1
| 9600 | 90 | 0.5 | 7330 | 2245.7 | -408.3
| 9700 | 90 | 0.5 | 7330 | 2345.7 | -407.4
| 9800 | 90 | 0.5 | 7330 | 2445.7 | -406.5
| 9900 | 90 | 0.5 | 7330 | 2545.7 | -405.6
| 10000 | 90 | 0.5 | 7330 | 2645.7 | -404.8
| 10100 | 90 | 0.5 | 7330 | 2745.7 | -403.9
| 10200 | 90 | 0.5 | 7330 | 2845.7 | -403
| 10300 | 90 | 0.5 | 7330 | 2945.7 | -402.1
| 10400 | 90 | 0.5 | 7330 | 3045.7 | -401.3
| 10500 | 90 | 0.5 | 7330 | 3145.7 | -400.4
| 10600 | 90 | 0.5 | 7330 | 3245.7 | -399.5
| 10700 | 90 | 0.5 | 7330 | 3345.7 | -398.7
| 10800 | 90 | 0.5 | 7330 | 3445.7 | -397.8
| 10900 | 90 | 0.5 | 7330 | 3545.7 | -396.9
| 11000 | 90 | 0.5 | 7330 | 3645.7 | -396
| 11100 | 90 | 0.5 | 7330 | 3745.7 | -395.2
| 11200 | 90 | 0.5 | 7330 | 3845.7 | -394.3
| 11300 | 90 | 0.5 | 7330 | 3945.7 | -393.4
| 11400 | 90 | 0.5 | 7330 | 4045.6 | -392.6
| 11500 | 90 | 0.5 | 7330 | 4145.6 | -391.7
| 11600 | 90 | 0.5 | 7330 | 4245.6 | -390.8
| 11700 | 90 | 0.5 | 7330 | 4345.6 | -389.9
| 11800 | 90 | 0.5 | 7330 | 4445.6 | -389.1
| 11900 | 90 | 0.5 | 7330 | 4545.6 | -388.2
| 12000 | 90 | 0.5 | 7330 | 4645.6 | -387.3
| 12100 | 90 | 0.5 | 7330 | 4745.6 | -386.4
| 12200 | 90 | 0.5 | 7330 | 4845.6 | -385.6
| 12300 | 90 | 0.5 | 7330 | 4945.6 | -384.7
| 12400 | 90 | 0.5 | 7330 | 5045.6 | -383.8
| 12500 | 90 | 0.5 | 7330 | 5145.6 | -383
| 12600 | 90 | 0.5 | 7330 | 5245.6 | -382.1
| 12700 | 90 | 0.5 | 7330 | 5345.6 | -381.2
| 12800 | 90 | 0.5 | 7330 | 5445.6 | -380.3
| 12900 | 90 | 0.5 | 7330 | 5545.6 | -379.5
| 13000 | 90 | 0.5 | 7330 | 5645.6 | -378.6
| 13100 | 90 | 0.5 | 7330 | 5745.6 | -377.7
| 13200 | 90 | 0.5 | 7330 | 5845.6 | -376.8
| 13300 | 90 | 0.5 | 7330 | 5945.6 | -376
| 13400 | 90 | 0.5 | 7330 | 6045.6 | -375.1
| 13500 | 90 | 0.5 | 7330 | 6145.6 | -374.2
| 13600 | 90 | 0.5 | 7330 | 6245.6 | -373.4
| 13700 | 90 | 0.5 | 7330 | 6345.6 | -372.5
| 13800 | 90 | 0.5 | 7330 | 6445.6 | -371.6
| 13900 | 90 | 0.5 | 7330 | 6545.6 | -370.7
| 14000 | 90 | 0.5 | 7330 | 6645.5 | -369.9
| 14100 | 90 | 0.5 | 7330 | 6745.5 | -369
| 14200 | 90 | 0.5 | 7330 | 6845.5 | -368.1
| 14300 | 90 | 0.5 | 7330 | 6945.5 | -367.2
| 14400 | 90 | 0.5 | 7330 | 7045.5 | -366.4
| 14500 | 90 | 0.5 | 7330 | 7145.5 | -365.5
| 14600 | 90 | 0.5 | 7330 | 7245.5 | -364.6
| 14700 | 90 | 0.5 | 7330 | 7345.5 | -363.8
| 14764 | 90 | 0.5 | 7330 | 7409.5 | -363.2

## Lookup (hidden)
North Reference | RetunValue | Grid Type | ReturnValue | Deviation Indicator | ReturnValue
| 2 |  | 0 |  | 4
True |  | SPCS-Colorado Central-NAD27 |  | Directional
Grid |  | SPCS-Colorado Central-NAD83 |  | High Angle
|  | SPCS-Colorado North-NAD27 |  | Horizontal
SPCS-Colorado North-NAD83
SPCS-Colorado South-NAD27
SPCS-Colorado South-NAD83
UTM-Zone 12 NAD27
UTM-Zone 12 NAD83
UTM-Zone 13 NAD27
UTM-Zone 13 NAD83