## Data
Header Information | measured depth (ft) | inclination (°) | azimuth (°) | true vertical depth (ft) | northing +N/-S (ft) | easting +E/-W (ft)
Operator Name | 0 | 0 | 0 | 0 | 0 | 0
Encana Oil & Gas | 183 | 1.5 | 21.5 | 182.98 | 2.23 | 0.88
Operator Number | 214 | 2.7 | 24.9 | 213.96 | 3.27 | 1.33
100185 | 244 | 3.7 | 27.2 | 243.91 | 4.77 | 2.07
Well Name and Number | 273 | 4.5 | 28.4 | 272.84 | 6.6 | 3.04
WD01D-30 | 305 | 5.6 | 35.3 | 304.71 | 8.98 | 4.54
API Number (if available) | 366 | 6.7 | 46.6 | 365.36 | 13.86 | 8.85
| 397 | 7.2 | 48.6 | 396.13 | 16.38 | 11.62
Location: QQ SEC TWP RGE | 427 | 8 | 54.4 | 425.87 | 18.84 | 14.73
| 473 | 9.3 | 56 | 471.35 | 22.78 | 20.41
Citing Type: Planned or Actual | 520 | 10.5 | 55.5 | 517.65 | 27.33 | 27.09
Actual | 566 | 11.6 | 52.5 | 562.79 | 32.52 | 34.21
Deviation Indicator | 615 | 12.3 | 50.5 | 610.73 | 38.84 | 42.15
Directional | 703 | 15.5 | 49.8 | 696.14 | 52.4 | 58.37
North Reference | 795 | 18.7 | 49.9 | 784.06 | 69.84 | 79.04
True | 889 | 21.5 | 49 | 872.33 | 90.85 | 103.57
Grid Type | 980 | 24.2 | 48.8 | 956.18 | 114.08 | 130.2
#VALUE! | 1071 | 26.5 | 48.2 | 1038.41 | 139.9 | 159.37
| 1163 | 28.1 | 48.4 | 1120.16 | 167.97 | 190.88
| 1254 | 30.8 | 48.9 | 1199.4 | 197.52 | 224.46
| 1344 | 33 | 48.8 | 1275.8 | 228.81 | 260.27
| 1436 | 35.9 | 47.5 | 1351.66 | 263.54 | 299.02
| 1527 | 36.2 | 48.7 | 1425.23 | 299.3 | 338.88
| 1619 | 34.7 | 49.9 | 1500.18 | 334.11 | 379.32
| 1711 | 34.7 | 49 | 1575.82 | 368.15 | 419.12
| 1803 | 34.6 | 48.8 | 1651.5 | 402.54 | 458.53
| 1894 | 35.2 | 48.7 | 1726.13 | 436.87 | 497.68
| 1986 | 36.6 | 47.2 | 1800.66 | 473.01 | 537.73
| 2078 | 35.4 | 46.4 | 1875.08 | 510.02 | 577.15
| 2170 | 33.2 | 46.9 | 1951.08 | 545.61 | 614.84
| 2261 | 32.7 | 47.2 | 2027.44 | 579.33 | 651.07
| 2353 | 31.6 | 48.8 | 2105.34 | 612.1 | 687.44
| 2445 | 32.5 | 47.9 | 2183.31 | 644.54 | 723.91
| 2537 | 32.8 | 48.4 | 2260.78 | 677.66 | 760.89
| 2628 | 32.4 | 47.4 | 2337.44 | 710.53 | 797.27
| 2720 | 31.9 | 47.8 | 2415.33 | 743.54 | 833.42
| 2811 | 31.6 | 48.4 | 2492.71 | 775.52 | 869.06
| 2903 | 31.5 | 48.9 | 2571.11 | 807.32 | 905.19
| 2970 | 33.1 | 47.6 | 2627.75 | 831.17 | 931.9
| 3074 | 30.5 | 48.5 | 2716.13 | 867.81 | 972.64
| 3169 | 28 | 45.1 | 2799.01 | 899.53 | 1006.5
| 3264 | 27.9 | 45.8 | 2882.93 | 930.77 | 1038.23
| 3359 | 26.5 | 48.2 | 2967.43 | 960.39 | 1069.97
| 3453 | 24.3 | 49.7 | 3052.34 | 986.88 | 1100.35
| 3548 | 26.3 | 50.2 | 3138.22 | 1013 | 1131.44
| 3643 | 30.6 | 51.9 | 3221.73 | 1041.41 | 1166.65
| 3738 | 33 | 49.5 | 3302.47 | 1073.13 | 1205.36
| 3833 | 36.4 | 48.5 | 3380.56 | 1108.62 | 1246.15
| 3928 | 37.6 | 48 | 3456.43 | 1146.69 | 1288.8
| 4022 | 40.4 | 48.2 | 3529.47 | 1186.19 | 1332.83
| 4117 | 40.4 | 47.5 | 3601.82 | 1227.51 | 1378.48
| 4212 | 39.5 | 47 | 3674.65 | 1268.92 | 1423.27
| 4307 | 39.3 | 48 | 3748.06 | 1309.65 | 1467.73
| 4402 | 36.3 | 47.2 | 3823.11 | 1348.9 | 1510.73
| 4497 | 37 | 48.3 | 3899.33 | 1387.03 | 1552.71
| 4592 | 35.2 | 50 | 3976.09 | 1423.65 | 1595.03
| 4687 | 32.8 | 50.4 | 4054.84 | 1457.65 | 1635.84
| 4782 | 33.4 | 48 | 4134.43 | 1491.55 | 1675.1
| 4876 | 33.8 | 48.3 | 4212.72 | 1526.26 | 1713.85
| 4972 | 33.8 | 51 | 4292.5 | 1560.83 | 1754.54
| 5067 | 34.6 | 49.1 | 4371.08 | 1595.12 | 1795.46
| 5161 | 36.1 | 47.6 | 4447.75 | 1631.27 | 1836.09
| 5256 | 37.9 | 47.6 | 4523.61 | 1669.82 | 1878.3
| 5351 | 38.1 | 49.8 | 4598.48 | 1708.41 | 1922.24
| 5446 | 38.8 | 49.6 | 4672.88 | 1746.62 | 1967.29
| 5541 | 38 | 47.7 | 4747.33 | 1785.59 | 2011.59
| 5636 | 37.7 | 47.8 | 4822.34 | 1824.79 | 2054.74
| 5731 | 39.7 | 49.6 | 4896.48 | 1863.97 | 2099.37
| 5826 | 40.3 | 49.9 | 4969.26 | 1903.42 | 2145.98
| 5921 | 38.8 | 49 | 5042.51 | 1942.74 | 2191.94
| 6016 | 37.8 | 49 | 5117.06 | 1981.37 | 2236.38
| 6111 | 37.4 | 48.5 | 5192.33 | 2019.59 | 2279.96
| 6206 | 36.1 | 48.5 | 5268.44 | 2057.25 | 2322.53
| 6301 | 36.4 | 48 | 5345.06 | 2094.66 | 2364.44
| 6397 | 36.8 | 47.8 | 5422.13 | 2133.03 | 2406.91
| 6492 | 36.9 | 48.2 | 5498.15 | 2171.15 | 2449.25
| 6586 | 35.3 | 47.4 | 5574.1 | 2208.35 | 2490.28
| 6681 | 34.2 | 47.6 | 5652.15 | 2244.93 | 2530.2
| 6777 | 32 | 47.4 | 5732.57 | 2280.35 | 2568.85
| 6872 | 28.7 | 46.8 | 5814.54 | 2313.01 | 2604.02
| 6966 | 27 | 45.8 | 5897.65 | 2343.34 | 2635.77
| 7061 | 24.3 | 48.9 | 5983.28 | 2371.23 | 2665.97
| 7156 | 22.5 | 48.9 | 6070.46 | 2396.03 | 2694.4
| 7251 | 20 | 49.1 | 6159 | 2418.62 | 2720.38
| 7346 | 17.9 | 47.4 | 6248.85 | 2439.14 | 2743.41
| 7441 | 15.4 | 48.6 | 6339.86 | 2457.37 | 2763.62
| 7536 | 12.6 | 49 | 6432.02 | 2472.51 | 2780.9
| 7630 | 12 | 48.3 | 6523.87 | 2485.74 | 2795.94
| 7725 | 10.9 | 48.7 | 6616.97 | 2498.23 | 2810.06
| 7821 | 8.9 | 46.8 | 6711.54 | 2509.31 | 2822.29
| 7916 | 8.8 | 48.1 | 6805.41 | 2519.19 | 2833.06
| 8011 | 8.9 | 48.8 | 6899.28 | 2528.89 | 2844
| 8106 | 9.5 | 56 | 6993.06 | 2538.11 | 2856.03
| 8201 | 11.6 | 55.6 | 7086.45 | 2547.89 | 2870.41
| 8296 | 14 | 54 | 7179.08 | 2560.04 | 2887.59
| 8391 | 14.6 | 42.8 | 7271.15 | 2575.59 | 2905.02
| 8486 | 13.7 | 42.3 | 7363.27 | 2592.69 | 2920.73
| 8581 | 13.8 | 49 | 7455.55 | 2608.45 | 2936.85
| 8675 | 13.2 | 50.4 | 7546.96 | 2622.64 | 2953.59
| 8771 | 13 | 49.4 | 7640.46 | 2636.66 | 2970.23
| 8866 | 13.1 | 49.8 | 7733 | 2650.56 | 2986.57
| 8961 | 13 | 49.9 | 7825.55 | 2664.39 | 3002.96
| 9056 | 11.5 | 46.4 | 7918.39 | 2677.81 | 3017.99
| 9150 | 9.5 | 47.6 | 8010.81 | 2689.5 | 3030.51
| 9245 | 9.4 | 45.6 | 8104.52 | 2700.21 | 3041.84
| 9435 | 8.9 | 45.6 | 8292.1 | 2721.35 | 3063.43
| 9530 | 8.3 | 49 | 8386.03 | 2730.99 | 3073.85
| 9625 | 7.8 | 49 | 8480.1 | 2739.72 | 3083.89
| 9720 | 6.7 | 52.6 | 8574.34 | 2747.32 | 3093.16
| 9789 | 5.9 | 51.5 | 8642.92 | 2751.97 | 3099.14
| 9844 | 5.9 | 51.5 | 8697.63 | 2755.49 | 3103.56

## Lookup (hidden)
North Reference | RetunValue | Grid Type | ReturnValue | Deviation Indicator | ReturnValue
| 2 |  | 0 |  | 2
True |  | SPCS-Colorado Central-NAD27 |  | Directional
Grid |  | SPCS-Colorado Central-NAD83 |  | High Angle
|  | SPCS-Colorado North-NAD27 |  | Horizontal
SPCS-Colorado North-NAD83
SPCS-Colorado South-NAD27
SPCS-Colorado South-NAD83
UTM-Zone 12 NAD27
UTM-Zone 12 NAD83
UTM-Zone 13 NAD27
UTM-Zone 13 NAD83