## Data
Header Information | measured depth (ft) | inclination (°) | azimuth (°) | true vertical depth (ft) | northing +N/-S (ft) | easting +E/-W (ft)
Operator Name | 0 | 0 | 0 | 0 | 0 | 0
WPX Energy Rocky Mountain, LLC | 120 | 0 | 0 | 120 | 0 | 0
Operator Number | 500 | 13.3 | 289.25 | 496.6 | 14.47 | -41.45
96850 | 1000 | 30.8 | 289.25 | 958.23 | 76.11 | -217.98
Well Name and Number | 1156.88 | 36.29 | 289.25 | 1088.92 | 104.68 | -299.79
Bosely SG 14-22 | 1500 | 36.29 | 289.25 | 1365.49 | 171.63 | -491.53
API Number (if available) | 2000 | 36.29 | 289.25 | 1768.5 | 269.18 | -770.93
| 2161.14 | 36.29 | 289.25 | 1898.38 | 300.62 | -860.97
Location: QQ SEC TWP RGE | 2500 | 29.51 | 289.25 | 2182.73 | 361.27 | -1034.65
SESW Section 22-T7S-R96W | 3000 | 19.51 | 289.25 | 2637.08 | 429.57 | -1230.26
Citing Type: Planned or Actual | 3500 | 9.51 | 289.25 | 3120.51 | 470.82 | -1348.41
Planned | 3975.67 | 0 | 0 | 3594 | 483.81 | -1385.61
Deviation Indicator | 4000 | 0 | 0 | 3618.33 | 483.81 | -1385.61
Directional | 4075.67 | 0 | 0 | 3694 | 483.81 | -1385.61
North Reference | 4500 | 0 | 0 | 4118.33 | 483.81 | -1385.61
True | 5000 | 0 | 0 | 4618.33 | 483.81 | -1385.61
Grid Type | 5500 | 0 | 0 | 5118.33 | 483.81 | -1385.61
#VALUE! | 5675.67 | 0 | 0 | 5294 | 483.81 | -1385.61

## Lookup (hidden)
North Reference | RetunValue | Grid Type | ReturnValue | Deviation Indicator | ReturnValue
| 2 |  | 0 |  | 2
True |  | SPCS-Colorado Central-NAD27 |  | Directional
Grid |  | SPCS-Colorado Central-NAD83 |  | High Angle
|  | SPCS-Colorado North-NAD27 |  | Horizontal
SPCS-Colorado North-NAD83
SPCS-Colorado South-NAD27
SPCS-Colorado South-NAD83
UTM-Zone 12 NAD27
UTM-Zone 12 NAD83
UTM-Zone 13 NAD27
UTM-Zone 13 NAD83