## Data
Header Information | measured depth (ft) | inclination (°) | azimuth (°) | true vertical depth (ft) | northing +N/-S (ft) | easting +E/-W (ft)
Operator Name | 0 | 0 | 0 | 0 | 0 | 0
WPX Energy Rocky Mountain, LLC | 120 | 0 | 0 | 120 | 0 | 0
Operator Number | 500 | 11.4 | 277.2 | 497.5 | 4.72 | -37.38
96850 | 1000 | 26.4 | 277.2 | 969.19 | 24.95 | -197.61
Well Name and Number | 1246.6 | 33.8 | 277.2 | 1182.39 | 40.43 | -320.22
Bosely SG 214-22 | 1500 | 33.8 | 277.2 | 1392.97 | 58.09 | -460.06
API Number (if available) | 2000 | 33.8 | 277.2 | 1808.47 | 92.93 | -736.01
| 2218.94 | 33.8 | 277.2 | 1990.41 | 108.18 | -856.84
Location: QQ SEC TWP RGE | 2500 | 28.18 | 277.2 | 2231.26 | 126.3 | -1000.34
SWSW Section 22-T7S-R96W | 3000 | 18.18 | 277.2 | 2690.32 | 150.92 | -1195.33
Citing Type: Planned or Actual | 3500 | 8.18 | 277.2 | 3176.54 | 165.18 | -1308.27
Planned | 3908.85 | 0 | 0 | 3584 | 168.83 | -1337.17
Deviation Indicator | 4000 | 0 | 0 | 3675.15 | 168.83 | -1337.17
Directional | 4008.85 | 0 | 0 | 3684 | 168.83 | -1337.17
North Reference | 4500 | 0 | 0 | 4175.15 | 168.83 | -1337.17
True | 5000 | 0 | 0 | 4675.15 | 168.83 | -1337.17
Grid Type | 5500 | 0 | 0 | 5175.15 | 168.83 | -1337.17
#VALUE! | 5608.85 | 0 | 0 | 5284 | 168.83 | -1337.17

## Lookup (hidden)
North Reference | RetunValue | Grid Type | ReturnValue | Deviation Indicator | ReturnValue
| 2 |  | 0 |  | 2
True |  | SPCS-Colorado Central-NAD27 |  | Directional
Grid |  | SPCS-Colorado Central-NAD83 |  | High Angle
|  | SPCS-Colorado North-NAD27 |  | Horizontal
SPCS-Colorado North-NAD83
SPCS-Colorado South-NAD27
SPCS-Colorado South-NAD83
UTM-Zone 12 NAD27
UTM-Zone 12 NAD83
UTM-Zone 13 NAD27
UTM-Zone 13 NAD83