## Data
Header Information | measured depth (ft) | inclination (°) | azimuth (°) | true vertical depth (ft) | northing +N/-S (ft) | easting +E/-W (ft)
Operator Name | 0 | 0 | 0 | 0 | 0 | 0
WPX Energy Rocky Mountain, LLC | 120 | 0 | 0 | 120 | 0 | 0
Operator Number | 500 | 13.3 | 252.28 | 496.6 | -13.36 | -41.82
96850 | 1000 | 30.8 | 252.28 | 958.23 | -70.26 | -219.94
Well Name and Number | 1072 | 33.32 | 252.28 | 1019.24 | -81.89 | -256.34
Bosely SG 414-22 | 1500 | 33.32 | 252.28 | 1376.88 | -153.43 | -480.3
API Number (if available) | 2000 | 33.32 | 252.28 | 1794.69 | -237.01 | -741.93
| 2240.11 | 33.32 | 252.28 | 1995.33 | -277.14 | -867.57
Location: QQ SEC TWP RGE | 2500 | 28.12 | 252.28 | 2218.67 | -317.53 | -994
SWSW Section 22-T7S-R96W | 3000 | 18.12 | 252.28 | 2677.92 | -377.2 | -1180.79
Citing Type: Planned or Actual | 3500 | 8.12 | 252.28 | 3164.25 | -411.7 | -1288.79
Planned | 3906.11 | 0 | 0 | 3569 | -420.45 | -1316.16
Deviation Indicator | 4000 | 0 | 0 | 3662.89 | -420.45 | -1316.16
Directional | 4006.11 | 0 | 0 | 3669 | -420.45 | -1316.16
North Reference | 4500 | 0 | 0 | 4162.89 | -420.45 | -1316.16
True | 5000 | 0 | 0 | 4662.89 | -420.45 | -1316.16
Grid Type | 5500 | 0 | 0 | 5162.89 | -420.45 | -1316.16
#VALUE! | 5595.11 | 0 | 0 | 5258 | -420.45 | -1316.16

## Lookup (hidden)
North Reference | RetunValue | Grid Type | ReturnValue | Deviation Indicator | ReturnValue
| 2 |  | 0 |  | 2
True |  | SPCS-Colorado Central-NAD27 |  | Directional
Grid |  | SPCS-Colorado Central-NAD83 |  | High Angle
|  | SPCS-Colorado North-NAD27 |  | Horizontal
SPCS-Colorado North-NAD83
SPCS-Colorado South-NAD27
SPCS-Colorado South-NAD83
UTM-Zone 12 NAD27
UTM-Zone 12 NAD83
UTM-Zone 13 NAD27
UTM-Zone 13 NAD83