## Data
Header Information | measured depth (ft) | inclination (°) | azimuth (°) | true vertical depth (ft) | northing +N/-S (ft) | easting +E/-W (ft)
Operator Name | 0 | 0 | 0 | 0 | 0 | 0
WPX Energy Rocky Mountain, LLC | 120 | 0 | 0 | 120 | 0 | 0
Operator Number | 500 | 15.2 | 264.62 | 495.56 | -4.69 | -49.89
96850 | 973.22 | 34.13 | 264.62 | 923.65 | -23.11 | -245.61
Well Name and Number | 1000 | 34.13 | 264.62 | 945.82 | -24.52 | -260.56
Bosely SG 543-21 | 1500 | 34.13 | 264.62 | 1359.71 | -50.8 | -539.86
API Number (if available) | 2000 | 34.13 | 264.62 | 1773.6 | -77.08 | -819.15
| 2500 | 34.13 | 264.62 | 2187.49 | -103.36 | -1098.45
Location: QQ SEC TWP RGE | 2649.66 | 34.13 | 264.62 | 2311.37 | -111.23 | -1182.05
SWSW Section 22-T7S-R96W | 3000 | 27.12 | 264.62 | 2612.66 | -127.94 | -1359.62
Citing Type: Planned or Actual | 3500 | 17.12 | 264.62 | 3075.26 | -145.56 | -1546.85
Planned | 4000 | 7.12 | 264.62 | 3563.49 | -155.38 | -1651.25
Deviation Indicator | 4106.11 | 5 | 264.62 | 3669 | -156.43 | -1662.41
Directional | 4356.11 | 0 | 0 | 3918.68 | -157.45 | -1673.26
North Reference | 4500 | 0 | 0 | 4062.57 | -157.45 | -1673.26
True | 5000 | 0 | 0 | 4562.57 | -157.45 | -1673.26
Grid Type | 5500 | 0 | 0 | 5062.57 | -157.45 | -1673.26
#VALUE! | 5706.43 | 0 | 0 | 5269 | -157.45 | -1673.26

## Lookup (hidden)
North Reference | RetunValue | Grid Type | ReturnValue | Deviation Indicator | ReturnValue
| 2 |  | 0 |  | 2
True |  | SPCS-Colorado Central-NAD27 |  | Directional
Grid |  | SPCS-Colorado Central-NAD83 |  | High Angle
|  | SPCS-Colorado North-NAD27 |  | Horizontal
SPCS-Colorado North-NAD83
SPCS-Colorado South-NAD27
SPCS-Colorado South-NAD83
UTM-Zone 12 NAD27
UTM-Zone 12 NAD83
UTM-Zone 13 NAD27
UTM-Zone 13 NAD83