## Data
Header Information | measured depth (ft) | inclination (°) | azimuth (°) | true vertical depth (ft) | northing +N/-S (ft) | easting +E/-W (ft)
Operator Name | 0 | 0 | 0 | 0 | 0 | 0
| 100 | 0 | 0 | 100 | 0 | 0
Operator Number | 200 | 0 | 0 | 200 | 0 | 0
| 300 | 0 | 0 | 300 | 0 | 0
Well Name and Number | 400 | 0 | 0 | 400 | 0 | 0
Harris Federal 15N-18HZ | 500 | 0 | 0 | 500 | 0 | 0
API Number (if available) | 600 | 0 | 0 | 600 | 0 | 0
| 700 | 0 | 0 | 700 | 0 | 0
Location: QQ SEC TWP RGE | 800 | 0 | 0 | 800 | 0 | 0
SWSE Sec 19-T3N-R66W | 900 | 0.472 | 272.806 | 900 | 0.04 | -0.73
Citing Type: Planned or Actual | 1000 | 0.472 | 272.806 | 999.99 | 0.08 | -1.55
| 1100 | 0.472 | 272.806 | 1099.99 | 0.12 | -2.37
Deviation Indicator | 1200 | 0.472 | 272.806 | 1199.98 | 0.16 | -3.19
Horizontal | 1300 | 0.472 | 272.806 | 1299.98 | 0.2 | -4.01
North Reference | 1400 | 0.472 | 272.806 | 1399.98 | 0.24 | -4.84
0 | 1500 | 0.472 | 272.806 | 1499.97 | 0.28 | -5.66
Grid Type | 1600 | 0.472 | 272.806 | 1599.97 | 0.32 | -6.48
#VALUE! | 1700 | 0.472 | 272.806 | 1699.97 | 0.36 | -7.3
| 1800 | 0.472 | 272.806 | 1799.96 | 0.4 | -8.13
| 1900 | 0.472 | 272.806 | 1899.96 | 0.44 | -8.95
| 2000 | 0.472 | 272.806 | 1999.96 | 0.48 | -9.77
| 2100 | 0.472 | 272.806 | 2099.95 | 0.52 | -10.59
| 2200 | 0.472 | 272.806 | 2199.95 | 0.56 | -11.42
| 2300 | 0.472 | 272.806 | 2299.95 | 0.6 | -12.24
| 2400 | 0.472 | 272.806 | 2399.94 | 0.64 | -13.06
| 2499.99 | 0.472 | 272.806 | 2499.94 | 0.68 | -13.88
| 2599.99 | 0.472 | 272.806 | 2599.93 | 0.72 | -14.71
| 2699.99 | 0.472 | 272.806 | 2699.93 | 0.76 | -15.53
| 2799.99 | 0.472 | 272.806 | 2799.93 | 0.8 | -16.35
| 2899.99 | 0.472 | 272.806 | 2899.92 | 0.84 | -17.17
| 2999.99 | 0.472 | 272.806 | 2999.92 | 0.88 | -17.99
| 3099.99 | 0.472 | 272.806 | 3099.92 | 0.92 | -18.82
| 3199.99 | 0.472 | 272.806 | 3199.91 | 0.96 | -19.64
| 3299.99 | 0.472 | 272.806 | 3299.91 | 1 | -20.46
| 3399.99 | 0.472 | 272.806 | 3399.91 | 1.04 | -21.28
| 3499.99 | 0.472 | 272.806 | 3499.9 | 1.08 | -22.11
| 3599.99 | 0.472 | 272.806 | 3599.9 | 1.12 | -22.93
| 3699.99 | 0.472 | 272.806 | 3699.89 | 1.16 | -23.75
| 3799.99 | 0.472 | 272.806 | 3799.89 | 1.2 | -24.57
| 3899.99 | 0.472 | 272.806 | 3899.89 | 1.24 | -25.4
| 3999.99 | 0.472 | 272.806 | 3999.88 | 1.29 | -26.22
| 4099.99 | 0.472 | 272.806 | 4099.88 | 1.33 | -27.04
| 4199.99 | 0.472 | 272.806 | 4199.88 | 1.37 | -27.86
| 4299.99 | 0.472 | 272.806 | 4299.87 | 1.41 | -28.69
| 4399.99 | 0.472 | 272.806 | 4399.87 | 1.45 | -29.51
| 4499.99 | 0.472 | 272.806 | 4499.87 | 1.49 | -30.33
| 4599.99 | 0.472 | 272.806 | 4599.86 | 1.53 | -31.15
| 4699.99 | 0.472 | 272.806 | 4699.86 | 1.57 | -31.97
| 4799.99 | 0.472 | 272.806 | 4799.86 | 1.61 | -32.8
| 4899.99 | 0.472 | 272.806 | 4899.85 | 1.65 | -33.62
| 4999.99 | 0.472 | 272.806 | 4999.85 | 1.69 | -34.44
| 5099.99 | 0.472 | 272.806 | 5099.84 | 1.73 | -35.26
| 5199.99 | 0.472 | 272.806 | 5199.84 | 1.77 | -36.09
| 5299.99 | 0.472 | 272.806 | 5299.84 | 1.81 | -36.91
| 5399.99 | 0.472 | 272.806 | 5399.83 | 1.85 | -37.73
| 5499.99 | 0.472 | 272.806 | 5499.83 | 1.89 | -38.55
| 5599.99 | 0.472 | 272.806 | 5599.83 | 1.93 | -39.38
| 5699.99 | 0.472 | 272.806 | 5699.82 | 1.97 | -40.2
| 5799.99 | 0.472 | 272.806 | 5799.82 | 2.01 | -41.02
| 5899.99 | 0.472 | 272.806 | 5899.82 | 2.05 | -41.84
| 5999.99 | 0.472 | 272.806 | 5999.81 | 2.09 | -42.66
| 6099.99 | 0.472 | 272.806 | 6099.81 | 2.13 | -43.49
| 6199.99 | 0.472 | 272.806 | 6199.81 | 2.17 | -44.31
| 6299.99 | 0.472 | 272.806 | 6299.8 | 2.21 | -45.13
| 6399.99 | 0.472 | 272.806 | 6399.8 | 2.25 | -45.95
| 6499.99 | 0.472 | 272.806 | 6499.79 | 2.29 | -46.78
| 6599.99 | 6.889 | 355.971 | 6599.63 | 6.42 | -47.61
| 6699.99 | 16.879 | 358.321 | 6697.36 | 26.97 | -48.46
| 6799.99 | 26.876 | 358.944 | 6790.04 | 64.17 | -49.3
| 6899.99 | 36.875 | 359.246 | 6874.85 | 116.91 | -50.11
| 6999.99 | 46.874 | 359.433 | 6949.22 | 183.57 | -50.87
| 7099.99 | 56.874 | 359.567 | 7010.88 | 262.13 | -51.55
| 7199.99 | 66.873 | 359.673 | 7057.96 | 350.21 | -52.13
| 7299.99 | 76.873 | 359.764 | 7089.03 | 445.12 | -52.6
| 7399.99 | 86.873 | 359.848 | 7103.15 | 543.99 | -52.93
| 7499.98 | 89.775 | 359.872 | 7104.28 | 643.98 | -53.16
| 7599.98 | 89.775 | 359.872 | 7104.67 | 743.98 | -53.38
| 7699.98 | 89.775 | 359.872 | 7105.06 | 843.97 | -53.6
| 7799.98 | 89.775 | 359.872 | 7105.46 | 943.97 | -53.83
| 7899.98 | 89.775 | 359.872 | 7105.85 | 1043.97 | -54.05
| 7999.98 | 89.775 | 359.872 | 7106.24 | 1143.97 | -54.27
| 8099.98 | 89.775 | 359.872 | 7106.64 | 1243.97 | -54.5
| 8199.98 | 89.775 | 359.872 | 7107.03 | 1343.97 | -54.72
| 8299.98 | 89.775 | 359.872 | 7107.42 | 1443.97 | -54.94
| 8399.98 | 89.775 | 359.872 | 7107.82 | 1543.97 | -55.17
| 8499.98 | 89.775 | 359.872 | 7108.21 | 1643.96 | -55.39
| 8599.98 | 89.775 | 359.872 | 7108.6 | 1743.96 | -55.61
| 8699.98 | 89.775 | 359.872 | 7108.99 | 1843.96 | -55.84
| 8799.98 | 89.775 | 359.872 | 7109.39 | 1943.96 | -56.06
| 8899.98 | 89.775 | 359.872 | 7109.78 | 2043.96 | -56.28
| 8999.98 | 89.775 | 359.872 | 7110.17 | 2143.96 | -56.51
| 9099.98 | 89.775 | 359.872 | 7110.57 | 2243.96 | -56.73
| 9199.98 | 89.775 | 359.872 | 7110.96 | 2343.96 | -56.95
| 9299.98 | 89.775 | 359.872 | 7111.35 | 2443.95 | -57.18
| 9399.98 | 89.775 | 359.872 | 7111.75 | 2543.95 | -57.4
| 9499.98 | 89.775 | 359.872 | 7112.14 | 2643.95 | -57.62
| 9599.98 | 89.775 | 359.872 | 7112.53 | 2743.95 | -57.84
| 9699.98 | 89.775 | 359.872 | 7112.92 | 2843.95 | -58.07
| 9799.98 | 89.775 | 359.872 | 7113.32 | 2943.95 | -58.29
| 9899.98 | 89.775 | 359.872 | 7113.71 | 3043.95 | -58.51
| 9999.98 | 89.775 | 359.872 | 7114.1 | 3143.95 | -58.74
| 10099.98 | 89.775 | 359.872 | 7114.5 | 3243.94 | -58.96
| 10199.98 | 89.775 | 359.872 | 7114.89 | 3343.94 | -59.18
| 10299.98 | 89.775 | 359.872 | 7115.28 | 3443.94 | -59.41
| 10399.98 | 89.775 | 359.872 | 7115.68 | 3543.94 | -59.63
| 10499.98 | 89.775 | 359.872 | 7116.07 | 3643.94 | -59.85
| 10599.98 | 89.775 | 359.872 | 7116.46 | 3743.94 | -60.08
| 10699.98 | 89.775 | 359.872 | 7116.85 | 3843.94 | -60.3
| 10799.98 | 89.775 | 359.872 | 7117.25 | 3943.94 | -60.52
| 10899.98 | 89.775 | 359.872 | 7117.64 | 4043.93 | -60.75
| 10999.98 | 89.775 | 359.872 | 7118.03 | 4143.93 | -60.97
| 11099.98 | 89.775 | 359.872 | 7118.43 | 4243.93 | -61.19
| 11199.98 | 89.775 | 359.872 | 7118.82 | 4343.93 | -61.42
| 11299.98 | 89.775 | 359.872 | 7119.21 | 4443.93 | -61.64
| 11399.98 | 89.775 | 359.872 | 7119.6 | 4543.93 | -61.86
| 11499.98 | 89.775 | 359.872 | 7120 | 4643.93 | -62.08
| 11599.98 | 89.775 | 359.872 | 7120.39 | 4743.93 | -62.31
| 11699.98 | 89.775 | 359.872 | 7120.78 | 4843.92 | -62.53
| 11799.98 | 89.775 | 359.872 | 7121.18 | 4943.92 | -62.75
| 11899.98 | 89.775 | 359.872 | 7121.57 | 5043.92 | -62.98
| 11999.98 | 89.775 | 359.872 | 7121.96 | 5143.92 | -63.2
| 12099.98 | 89.775 | 359.872 | 7122.36 | 5243.92 | -63.42
| 12199.98 | 89.775 | 359.872 | 7122.75 | 5343.92 | -63.65
| 12299.98 | 89.775 | 359.872 | 7123.14 | 5443.92 | -63.87
| 12399.98 | 89.775 | 359.872 | 7123.53 | 5543.92 | -64.09
| 12499.97 | 89.775 | 359.872 | 7123.93 | 5643.92 | -64.32
| 12599.97 | 89.775 | 359.872 | 7124.32 | 5743.91 | -64.54
| 12699.97 | 89.775 | 359.872 | 7124.71 | 5843.91 | -64.76
| 12799.97 | 89.775 | 359.872 | 7125.11 | 5943.91 | -64.99
| 12899.97 | 89.775 | 359.872 | 7125.5 | 6043.91 | -65.21
| 12999.97 | 89.775 | 359.872 | 7125.89 | 6143.91 | -65.43
| 13099.97 | 89.775 | 359.872 | 7126.29 | 6243.91 | -65.66
| 13199.97 | 89.775 | 359.872 | 7126.68 | 6343.91 | -65.88
| 13299.97 | 89.775 | 359.872 | 7127.07 | 6443.91 | -66.1
| 13399.97 | 89.775 | 359.872 | 7127.46 | 6543.9 | -66.32
| 13499.97 | 89.775 | 359.872 | 7127.86 | 6643.9 | -66.55
| 13599.97 | 89.775 | 359.872 | 7128.25 | 6743.9 | -66.77
| 13699.97 | 89.775 | 359.872 | 7128.64 | 6843.9 | -66.99
| 13799.97 | 89.775 | 359.872 | 7129.04 | 6943.9 | -67.22
| 13899.97 | 89.775 | 359.872 | 7129.43 | 7043.9 | -67.44
| 13999.97 | 89.775 | 359.872 | 7129.82 | 7143.9 | -67.66
| 14099.97 | 89.775 | 359.872 | 7130.21 | 7243.9 | -67.89
| 14199.97 | 89.775 | 359.872 | 7130.61 | 7343.89 | -68.11
| 14299.97 | 89.775 | 359.872 | 7131 | 7443.89 | -68.33
| 14399.97 | 89.775 | 359.872 | 7131.39 | 7543.89 | -68.56
| 14499.97 | 89.775 | 359.872 | 7131.79 | 7643.89 | -68.78
| 14599.97 | 89.775 | 359.872 | 7132.18 | 7743.89 | -69
| 14699.97 | 89.775 | 359.872 | 7132.57 | 7843.89 | -69.23
| 14799.97 | 89.775 | 359.872 | 7132.97 | 7943.89 | -69.45
| 14899.97 | 89.775 | 359.872 | 7133.36 | 8043.89 | -69.67
| 14999.97 | 89.775 | 359.872 | 7133.75 | 8143.88 | -69.9
| 15099.97 | 89.775 | 359.872 | 7134.14 | 8243.88 | -70.12
| 15199.97 | 89.775 | 359.872 | 7134.54 | 8343.88 | -70.34
| 15299.97 | 89.775 | 359.872 | 7134.93 | 8443.88 | -70.56
| 15399.97 | 89.775 | 359.872 | 7135.32 | 8543.88 | -70.79
| 15499.97 | 89.775 | 359.872 | 7135.72 | 8643.88 | -71.01
| 15599.97 | 89.775 | 359.872 | 7136.11 | 8743.88 | -71.23
| 15699.97 | 89.775 | 359.872 | 7136.5 | 8843.88 | -71.46
| 15799.97 | 89.775 | 359.872 | 7136.9 | 8943.87 | -71.68
| 15899.97 | 89.775 | 359.872 | 7137.29 | 9043.87 | -71.9
| 15999.97 | 89.775 | 359.872 | 7137.68 | 9143.87 | -72.13
| 16099.97 | 89.775 | 359.872 | 7138.07 | 9243.87 | -72.35
| 16199.97 | 89.775 | 359.872 | 7138.47 | 9343.87 | -72.57
| 16299.97 | 89.775 | 359.872 | 7138.86 | 9443.87 | -72.8
| 16335.54 | 89.775 | 359.872 | 7139 | 9479.45 | -72.88

## Lookup (hidden)
North Reference | RetunValue | Grid Type | ReturnValue | Deviation Indicator | ReturnValue
| 1 |  | 0 |  | 4
True |  | SPCS-Colorado Central-NAD27 |  | Directional
Grid |  | SPCS-Colorado Central-NAD83 |  | High Angle
|  | SPCS-Colorado North-NAD27 |  | Horizontal
SPCS-Colorado North-NAD83
SPCS-Colorado South-NAD27
SPCS-Colorado South-NAD83
UTM-Zone 12 NAD27
UTM-Zone 12 NAD83
UTM-Zone 13 NAD27
UTM-Zone 13 NAD83