## Data
Header Information | measured depth (ft) | inclination (°) | azimuth (°) | true vertical depth (ft) | northing +N/-S (ft) | easting +E/-W (ft)
Operator Name | 100 | 0 | 0 | 100 | 0 | 0
Encana Oil & Gas | 200 | 0 | 0 | 200 | 0 | 0
Operator Number | 300 | 0 | 0 | 300 | 0 | 0
100185 | 400 | 0 | 0 | 400 | 0 | 0
Well Name and Number | 500 | 0 | 0 | 500 | 0 | 0
Lochbuie 2D-31H | 600 | 0 | 0 | 600 | 0 | 0
API Number (if available) | 700 | 0 | 0 | 700 | 0 | 0
| 800 | 0 | 0 | 800 | 0 | 0
Location: QQ SEC TWP RGE | 900 | 0 | 0 | 900 | 0 | 0
S31-T1N-R65W | 1000 | 0 | 0 | 1000 | 0 | 0
Citing Type: Planned or Actual | 1100 | 0 | 0 | 1100 | 0 | 0
Planned | 1200 | 0 | 0 | 1200 | 0 | 0
Deviation Indicator | 1300 | 0 | 0 | 1300 | 0 | 0
Horizontal | 1400 | 0 | 0 | 1400 | 0 | 0
North Reference | 1500 | 0 | 0 | 1500 | 0 | 0
True | 1600 | 0 | 0 | 1600 | 0 | 0
Grid Type | 1700 | 0 | 0 | 1700 | 0 | 0
#VALUE! | 1800 | 0 | 0 | 1800 | 0 | 0
| 1900 | 0 | 0 | 1900 | 0 | 0
| 2000 | 0 | 0 | 2000 | 0 | 0
| 2100 | 0 | 0 | 2100 | 0 | 0
| 2200 | 0 | 0 | 2200 | 0 | 0
| 2300 | 0 | 0 | 2300 | 0 | 0
| 2400 | 0 | 0 | 2400 | 0 | 0
| 2500 | 0 | 0 | 2500 | 0 | 0
| 2600 | 0 | 0 | 2600 | 0 | 0
| 2700 | 0 | 0 | 2700 | 0 | 0
| 2800 | 0 | 0 | 2800 | 0 | 0
| 2900 | 0 | 0 | 2900 | 0 | 0
| 3000 | 0 | 0 | 3000 | 0 | 0
| 3100 | 0 | 0 | 3100 | 0 | 0
| 3200 | 0 | 0 | 3200 | 0 | 0
| 3300 | 0 | 0 | 3300 | 0 | 0
| 3400 | 0 | 0 | 3400 | 0 | 0
| 3500 | 0 | 0 | 3500 | 0 | 0
| 3600 | 0 | 0 | 3600 | 0 | 0
| 3700 | 0 | 0 | 3700 | 0 | 0
| 3800 | 0 | 0 | 3800 | 0 | 0
| 3900 | 0 | 0 | 3900 | 0 | 0
| 4000 | 0 | 0 | 4000 | 0 | 0
| 4100 | 1 | 22.9 | 4100 | 0.8 | 0.3
| 4200 | 2 | 22.9 | 4200 | 3.2 | 1.4
| 4300 | 3 | 22.9 | 4299.9 | 7.2 | 3.1
| 4400 | 4 | 22.9 | 4399.7 | 12.9 | 5.4
| 4500 | 5 | 22.9 | 4499.4 | 20.1 | 8.5
| 4600 | 6 | 22.9 | 4598.9 | 28.9 | 12.2
| 4700 | 7 | 22.9 | 4698.3 | 39.3 | 16.6
| 4791.5 | 7.91 | 22.9 | 4788.9 | 50.3 | 21.2
| 4800 | 7.91 | 22.9 | 4797.4 | 51.4 | 21.7
| 4900 | 7.91 | 22.9 | 4896.5 | 64 | 27
| 5000 | 7.91 | 22.9 | 4995.5 | 76.7 | 32.4
| 5100 | 7.91 | 22.9 | 5094.5 | 89.4 | 37.8
| 5200 | 7.91 | 22.9 | 5193.6 | 102.1 | 43.1
| 5300 | 7.91 | 22.9 | 5292.6 | 114.8 | 48.5
| 5400 | 7.91 | 22.9 | 5391.7 | 127.5 | 53.8
| 5500 | 7.91 | 22.9 | 5490.7 | 140.2 | 59.2
| 5600 | 7.91 | 22.9 | 5589.8 | 152.8 | 64.6
| 5700 | 7.91 | 22.9 | 5688.8 | 165.5 | 69.9
| 5800 | 7.91 | 22.9 | 5787.9 | 178.2 | 75.3
| 5900 | 7.91 | 22.9 | 5886.9 | 190.9 | 80.6
| 6000 | 7.91 | 22.9 | 5986 | 203.6 | 86
| 6100 | 7.91 | 22.9 | 6085 | 216.3 | 91.3
| 6200 | 7.91 | 22.9 | 6184.1 | 228.9 | 96.7
| 6300 | 7.91 | 22.9 | 6283.1 | 241.6 | 102.1
| 6400 | 7.91 | 22.9 | 6382.2 | 254.3 | 107.4
| 6500 | 7.91 | 22.9 | 6481.2 | 267 | 112.8
| 6600 | 7.91 | 22.9 | 6580.3 | 279.7 | 118.1
| 6700 | 7.91 | 22.9 | 6679.3 | 292.4 | 123.5
| 6800 | 7.91 | 22.9 | 6778.4 | 305.1 | 128.8
| 6881.7 | 7.91 | 22.9 | 6859.3 | 315.4 | 133.2
| 6900 | 6.27 | 29.47 | 6877.4 | 317.4 | 134.2
| 6950 | 3.13 | 81.53 | 6927.3 | 320 | 136.9
| 7000 | 5.49 | 145.77 | 6977.2 | 318.3 | 139.6
| 7050 | 10.02 | 162.18 | 7026.7 | 312.1 | 142.3
| 7100 | 14.86 | 168.24 | 7075.5 | 301.7 | 144.9
| 7150 | 19.77 | 171.35 | 7123.2 | 287.1 | 147.5
| 7200 | 24.72 | 173.25 | 7169.5 | 268.3 | 150
| 7250 | 29.69 | 174.56 | 7213.9 | 245.6 | 152.4
| 7300 | 34.66 | 175.51 | 7256.3 | 219.1 | 154.7
| 7350 | 39.64 | 176.26 | 7296.1 | 188.9 | 156.8
| 7400 | 44.62 | 176.86 | 7333.2 | 155.5 | 158.8
| 7450 | 49.61 | 177.36 | 7367.2 | 118.9 | 160.7
| 7500 | 54.6 | 177.8 | 7397.9 | 79.5 | 162.3
| 7550 | 59.59 | 178.18 | 7425 | 37.6 | 163.8
| 7600 | 64.58 | 178.53 | 7448.4 | -6.6 | 165.1
| 7650 | 69.57 | 178.85 | 7467.9 | -52.6 | 166.1
| 7700 | 74.56 | 179.14 | 7483.3 | -100.2 | 167
| 7750 | 79.55 | 179.43 | 7494.5 | -148.9 | 167.6
| 7800 | 84.55 | 179.7 | 7501.4 | -198.4 | 167.9
| 7854.6 | 90 | 180 | 7504 | -252.9 | 168.1
| 7900 | 90 | 180 | 7504 | -298.3 | 168.1
| 8000 | 90 | 180 | 7504 | -398.3 | 168.1
| 8100 | 90 | 180 | 7504 | -498.3 | 168.1
| 8200 | 90 | 180 | 7504 | -598.3 | 168.1
| 8300 | 90 | 180 | 7504 | -698.3 | 168.1
| 8400 | 90 | 180 | 7504 | -798.3 | 168.1
| 8500 | 90 | 180 | 7504 | -898.3 | 168.1
| 8600 | 90 | 180 | 7504 | -998.3 | 168.1
| 8700 | 90 | 180 | 7504 | -1098.3 | 168.1
| 8800 | 90 | 180 | 7504 | -1198.3 | 168.1
| 8900 | 90 | 180 | 7504 | -1298.3 | 168.1
| 9000 | 90 | 180 | 7504 | -1398.3 | 168.1
| 9100 | 90 | 180 | 7504 | -1498.3 | 168.1
| 9200 | 90 | 180 | 7504 | -1598.3 | 168.1
| 9300 | 90 | 180 | 7504 | -1698.3 | 168.1
| 9400 | 90 | 180 | 7504 | -1798.3 | 168.1
| 9500 | 90 | 180 | 7504 | -1898.3 | 168.1
| 9600 | 90 | 180 | 7504 | -1998.3 | 168.1
| 9700 | 90 | 180 | 7504 | -2098.3 | 168.1
| 9800 | 90 | 180 | 7504 | -2198.3 | 168.1
| 9900 | 90 | 180 | 7504 | -2298.3 | 168.1
| 10000 | 90 | 180 | 7504 | -2398.3 | 168.1
| 10100 | 90 | 180 | 7504 | -2498.3 | 168.1
| 10200 | 90 | 180 | 7504 | -2598.3 | 168.1
| 10300 | 90 | 180 | 7504 | -2698.3 | 168.1
| 10400 | 90 | 180 | 7504 | -2798.3 | 168.1
| 10500 | 90 | 180 | 7504 | -2898.3 | 168.1
| 10600 | 90 | 180 | 7504 | -2998.3 | 168.1
| 10700 | 90 | 180 | 7504 | -3098.3 | 168.1
| 10800 | 90 | 180 | 7504 | -3198.3 | 168.1
| 10900 | 90 | 180 | 7504 | -3298.3 | 168.1
| 11000 | 90 | 180 | 7504 | -3398.3 | 168.1
| 11100 | 90 | 180 | 7504 | -3498.3 | 168.1
| 11200 | 90 | 180 | 7504 | -3598.3 | 168.1
| 11300 | 90 | 180 | 7504 | -3698.3 | 168.1
| 11400 | 90 | 180 | 7504 | -3798.3 | 168.1
| 11500 | 90 | 180 | 7504 | -3898.3 | 168.1
| 11600 | 90 | 180 | 7504 | -3998.3 | 168.1
| 11700 | 90 | 180 | 7504 | -4098.3 | 168.1
| 11800 | 90 | 180 | 7504 | -4198.3 | 168.1
| 11900 | 90 | 180 | 7504 | -4298.3 | 168.1
| 12000 | 90 | 180 | 7504 | -4398.3 | 168.1
| 12078.6 | 90 | 180 | 7504 | -4476.9 | 168.1

## Lookup (hidden)
North Reference | RetunValue | Grid Type | ReturnValue | Deviation Indicator | ReturnValue
| 2 |  | 0 |  | 4
True |  | SPCS-Colorado Central-NAD27 |  | Directional
Grid |  | SPCS-Colorado Central-NAD83 |  | High Angle
|  | SPCS-Colorado North-NAD27 |  | Horizontal
SPCS-Colorado North-NAD83
SPCS-Colorado South-NAD27
SPCS-Colorado South-NAD83
UTM-Zone 12 NAD27
UTM-Zone 12 NAD83
UTM-Zone 13 NAD27
UTM-Zone 13 NAD83