## Data
Header Information | measured depth (ft) | inclination (°) | azimuth (°) | true vertical depth (ft) | northing +N/-S (ft) | easting +E/-W (ft)
Operator Name | 0 | 0 | 0 | 0 | 0 | 0
Encana Oil & Gas | 197 | 1.1 | 320.3 | 197 | 1.5 | -1.2
Operator Number | 243 | 0.9 | 326.2 | 243 | 2.1 | -1.7
100185 | 289 | 0.4 | 338 | 289 | 2.5 | -2
Well Name and Number | 335 | 1.5 | 71 | 335 | 2.9 | -1.4
WD09B-30_N30 | 381 | 2.3 | 108.7 | 380.9 | 2.8 | 0
API Number (if available) | 426 | 3.7 | 98.3 | 425.9 | 2.3 | 2.3
| 472 | 5.2 | 100.9 | 471.7 | 1.7 | 5.8
Location: QQ SEC TWP RGE | 519 | 6.2 | 96.3 | 518.5 | 1 | 10.4
| 611 | 8.7 | 87.8 | 609.7 | 0.7 | 22.3
Citing Type: Planned or Actual | 705 | 11.8 | 76.3 | 702.2 | 3.3 | 38.8
Actual | 797 | 14.1 | 73.7 | 791.9 | 8.6 | 58.7
Deviation Indicator | 887 | 15.3 | 77.3 | 878.9 | 14.3 | 80.8
Directional | 978 | 18.4 | 75.1 | 966 | 20.7 | 106.4
North Reference | 1070 | 19.5 | 76 | 1053 | 28.1 | 135.3
True | 1162 | 21.5 | 78.7 | 1139.2 | 35.1 | 166.7
Grid Type | 1253 | 23.8 | 79.1 | 1223.2 | 41.9 | 201.1
#VALUE! | 1343 | 27 | 79.4 | 1304.5 | 49.1 | 239
| 1435 | 29.7 | 80.1 | 1385.4 | 56.8 | 282
| 1526 | 32.3 | 78.3 | 1463.4 | 65.6 | 328.1
| 1618 | 32.9 | 80.6 | 1540.9 | 74.7 | 376.8
| 1710 | 33 | 79.7 | 1618.1 | 83.3 | 426.1
| 1801 | 34.6 | 75.5 | 1693.8 | 94.2 | 475.5
| 1893 | 36.5 | 72.7 | 1768.6 | 108.8 | 526.9
| 1985 | 35.6 | 75.1 | 1843 | 123.9 | 578.9
| 2077 | 34.8 | 78.5 | 1918.2 | 136 | 630.5
| 2168 | 34.8 | 78.7 | 1992.9 | 146.3 | 681.4
| 2260 | 33.2 | 78.4 | 2069.2 | 156.5 | 731.8
| 2352 | 32.8 | 77.9 | 2146.3 | 166.8 | 780.9
| 2444 | 32.3 | 78.9 | 2223.9 | 176.7 | 829.4
| 2535 | 31.8 | 77.9 | 2301 | 186.4 | 876.7
| 2627 | 32.8 | 78.3 | 2378.8 | 196.6 | 924.8
| 2718 | 32.6 | 77.5 | 2455.4 | 206.9 | 972.8
| 2810 | 32.8 | 78.6 | 2532.8 | 217.1 | 1021.5
| 2902 | 34.5 | 77.4 | 2609.4 | 227.8 | 1071.3
| 2971 | 34.5 | 78.6 | 2666.2 | 235.9 | 1109.6
| 3073 | 31.5 | 78.7 | 2751.8 | 246.8 | 1164
| 3168 | 30.9 | 80.2 | 2833 | 255.8 | 1212.4
| 3263 | 35 | 81.5 | 2912.7 | 264 | 1263.4
| 3357 | 33.8 | 78.8 | 2990.3 | 273.1 | 1315.7
| 3452 | 35.7 | 75.9 | 3068.3 | 285 | 1368.5
| 3547 | 34.9 | 75.7 | 3145.9 | 298.4 | 1421.7
| 3642 | 35.9 | 75.7 | 3223.3 | 312 | 1475.1
| 3737 | 37 | 77.4 | 3299.7 | 325.1 | 1530
| 3832 | 37.4 | 79 | 3375.4 | 336.9 | 1586.2
| 3926 | 35.6 | 77.1 | 3451 | 348.4 | 1640.9
| 4021 | 36.1 | 77.4 | 3528 | 360.7 | 1695.1
| 4116 | 34.4 | 76.6 | 3605.5 | 373 | 1748.6
| 4211 | 32.2 | 79.6 | 3685 | 383.8 | 1799.6
| 4306 | 29.8 | 78.4 | 3766.4 | 393.1 | 1847.6
| 4400 | 29.9 | 79.5 | 3847.9 | 402.1 | 1893.5
| 4495 | 32 | 79.9 | 3929.4 | 410.8 | 1941.6
| 4590 | 32.9 | 79.3 | 4009.5 | 420 | 1991.7
| 4685 | 34.1 | 77.8 | 4088.8 | 430.5 | 2043.1
| 4780 | 36.4 | 76.9 | 4166.3 | 442.5 | 2096.6
| 4874 | 37.1 | 77.3 | 4241.7 | 455 | 2151.4
| 4970 | 34.6 | 76.7 | 4319.5 | 467.7 | 2206.2
| 5065 | 33.9 | 76.6 | 4398 | 480 | 2258.2
| 5160 | 33.5 | 78.8 | 4477 | 491.3 | 2309.7
| 5255 | 33.2 | 78.9 | 4556.4 | 501.4 | 2361
| 5350 | 33.4 | 77.9 | 4635.8 | 511.8 | 2412
| 5444 | 32.4 | 78.9 | 4714.7 | 522.1 | 2462.1
| 5539 | 32.3 | 80.4 | 4795 | 531.2 | 2512.1
| 5634 | 33.4 | 80.1 | 4874.8 | 540 | 2562.8
| 5729 | 34 | 77.9 | 4953.8 | 550 | 2614.6
| 5824 | 32.1 | 77.3 | 5033.4 | 561.2 | 2665.2
| 5919 | 30.5 | 77.3 | 5114.6 | 572 | 2713.3
| 6014 | 28.3 | 77.2 | 5197.4 | 582.3 | 2758.8
| 6108 | 26.5 | 77.2 | 5280.8 | 591.9 | 2801
| 6203 | 25.2 | 77 | 5366.3 | 601.1 | 2841.4
| 6297 | 23.7 | 77 | 5451.9 | 609.9 | 2879.3
| 6392 | 22.1 | 76.5 | 5539.4 | 618.3 | 2915.3
| 6487 | 20.7 | 76.9 | 5627.8 | 626.3 | 2949
| 6582 | 19.1 | 76.9 | 5717.2 | 633.7 | 2980.5
| 6677 | 17.6 | 77.6 | 5807.3 | 640.3 | 3009.7
| 6771 | 15.1 | 78.5 | 5897.5 | 645.8 | 3035.5
| 6866 | 12.9 | 81.3 | 5989.7 | 649.8 | 3058.1
| 6961 | 11.8 | 81.5 | 6082.5 | 652.9 | 3078.2
| 7056 | 10.9 | 81.9 | 6175.6 | 655.6 | 3096.7
| 7151 | 8.2 | 87.7 | 6269.3 | 657.1 | 3112.4
| 7245 | 7.5 | 84.3 | 6362.4 | 658 | 3125.2
| 7340 | 5.3 | 65.9 | 6456.8 | 660.4 | 3135.4
| 7435 | 2.4 | 66.8 | 6551.6 | 663 | 3141.2
| 7529 | 1.8 | 54.8 | 6645.6 | 664.6 | 3144.2
| 7624 | 1.1 | 72.4 | 6740.5 | 665.7 | 3146.3
| 7719 | 1 | 90.2 | 6835.5 | 666 | 3148
| 7814 | 0.7 | 137.6 | 6930.5 | 665.6 | 3149.2
| 7909 | 1 | 132.3 | 7025.5 | 664.6 | 3150.2
| 8004 | 1 | 133 | 7120.5 | 663.5 | 3151.5
| 8099 | 1.1 | 165.8 | 7215.5 | 662 | 3152.3
| 8194 | 1 | 125.8 | 7310.4 | 660.6 | 3153.2
| 8289 | 1.4 | 171.8 | 7405.4 | 659 | 3154
| 8384 | 1.1 | 177.2 | 7500.4 | 656.9 | 3154.2
| 8479 | 1.4 | 170.3 | 7595.4 | 654.9 | 3154.5
| 8573 | 1.2 | 179.9 | 7689.4 | 652.8 | 3154.7
| 8668 | 1 | 307.2 | 7784.3 | 652.3 | 3154
| 8763 | 1.5 | 311.3 | 7879.3 | 653.6 | 3152.4
| 8858 | 1.5 | 291.9 | 7974.3 | 654.9 | 3150.3
| 8953 | 1.1 | 292 | 8069.3 | 655.7 | 3148.3
| 9048 | 0.9 | 264.4 | 8164.3 | 656 | 3146.7
| 9143 | 1.1 | 220.5 | 8259.2 | 655.2 | 3145.4
| 9238 | 1.2 | 238 | 8354.2 | 654 | 3144
| 9333 | 1.7 | 235 | 8449.2 | 652.6 | 3142
| 9390 | 1.1 | 232.5 | 8506.2 | 651.8 | 3140.8
| 9445 | 1.1 | 232.5 | 8561.2 | 651.2 | 3140

## Lookup (hidden)
North Reference | RetunValue | Grid Type | ReturnValue | Deviation Indicator | ReturnValue
| 2 |  | 0 |  | 2
True |  | SPCS-Colorado Central-NAD27 |  | Directional
Grid |  | SPCS-Colorado Central-NAD83 |  | High Angle
|  | SPCS-Colorado North-NAD27 |  | Horizontal
SPCS-Colorado North-NAD83
SPCS-Colorado South-NAD27
SPCS-Colorado South-NAD83
UTM-Zone 12 NAD27
UTM-Zone 12 NAD83
UTM-Zone 13 NAD27
UTM-Zone 13 NAD83