## Data
Header Information | measured depth (ft) | inclination (°) | azimuth (°) | true vertical depth (ft) | northing +N/-S (ft) | easting +E/-W (ft)
Operator Name | 179 | 0.7 | 171.7 | 179 | -1.1 | 0.2
Encana Oil & Gas | 209 | 0.8 | 174.8 | 209 | -1.5 | 0.2
Operator Number | 239 | 0.8 | 178.9 | 239 | -1.9 | 0.2
100185 | 330 | 0.5 | 39.9 | 330 | -2.2 | 0.5
Well Name and Number | 421 | 0.8 | 36.6 | 421 | -1.4 | 1.1
8504B-36 | 512 | 1 | 29.6 | 512 | -0.2 | 1.9
API Number (if available) | 606 | 0.6 | 283.7 | 606 | 0.6 | 1.8
| 698 | 1.1 | 273.4 | 698 | 0.8 | 0.5
Location: QQ SEC TWP RGE | 790 | 2.3 | 254.6 | 789.9 | 0.4 | -2.2
| 881 | 3.7 | 258.8 | 880.8 | -0.7 | -6.8
Citing Type: Planned or Actual | 973 | 4 | 260.4 | 972.6 | -1.8 | -12.9
Actual | 1065 | 4 | 256.9 | 1064.4 | -3.1 | -19.2
Deviation Indicator | 1157 | 3.8 | 250.3 | 1156.1 | -4.8 | -25.2
Directional | 1248 | 3.7 | 255.7 | 1246.9 | -6.6 | -30.9
North Reference | 1340 | 4.6 | 266.7 | 1338.7 | -7.5 | -37.4
True | 1432 | 4.9 | 267.4 | 1430.4 | -7.9 | -45
Grid Type | 1523 | 4.6 | 268.8 | 1521.1 | -8.2 | -52.6
#VALUE! | 1615 | 4.2 | 265.5 | 1612.8 | -8.5 | -59.6
| 1706 | 4 | 268.5 | 1703.6 | -8.8 | -66.1
| 1798 | 3.7 | 267.4 | 1795.4 | -9.1 | -72.3
| 1890 | 3.3 | 263.8 | 1887.2 | -9.5 | -77.9
| 1981 | 3.5 | 262.1 | 1978 | -10.2 | -83.2
| 2073 | 3.3 | 257.7 | 2069.9 | -11.1 | -88.6
| 2164 | 3.2 | 261.7 | 2160.7 | -12 | -93.7
| 2256 | 3.1 | 261.7 | 2252.6 | -12.8 | -98.7
| 2347 | 2.9 | 256.4 | 2343.5 | -13.7 | -103.4
| 2439 | 3.1 | 267.2 | 2435.3 | -14.3 | -108.1
| 2530 | 3.2 | 269.3 | 2526.2 | -14.5 | -113.1
| 2622 | 3 | 263.1 | 2618.1 | -14.8 | -118.1
| 2713 | 2.7 | 258.5 | 2709 | -15.5 | -122.5
| 2805 | 2.4 | 254.6 | 2800.9 | -16.5 | -126.5
| 2896 | 2.4 | 251.8 | 2891.8 | -17.6 | -130.1
| 2957 | 2.2 | 254.7 | 2952.7 | -18.3 | -132.5
| 3075 | 2.5 | 247.5 | 3070.6 | -19.8 | -137.1
| 3166 | 3.5 | 274.4 | 3161.5 | -20.4 | -141.7
| 3258 | 3.7 | 276.5 | 3253.3 | -19.8 | -147.4
| 3349 | 4.2 | 284.2 | 3344.1 | -18.7 | -153.6
| 3440 | 5.4 | 278.3 | 3434.8 | -17.3 | -161
| 3532 | 6.2 | 261.2 | 3526.3 | -17.4 | -170.2
| 3623 | 5.2 | 260.3 | 3616.9 | -18.8 | -179.1
| 3715 | 4.7 | 254.7 | 3708.5 | -20.5 | -186.9
| 3806 | 4.3 | 249.5 | 3799.3 | -22.7 | -193.7
| 3897 | 3.3 | 241.5 | 3890.1 | -25.2 | -199.2
| 3988 | 2.5 | 267.3 | 3980.9 | -26.5 | -203.5
| 4080 | 2.9 | 261.9 | 4072.8 | -26.9 | -207.8
| 4171 | 3.4 | 245.9 | 4163.7 | -28.3 | -212.5
| 4262 | 3.2 | 265.7 | 4254.6 | -29.6 | -217.5
| 4353 | 3.1 | 264.7 | 4345.4 | -30.1 | -222.5
| 4445 | 2.9 | 263.9 | 4437.3 | -30.5 | -227.3
| 4536 | 3.2 | 252.5 | 4528.2 | -31.5 | -232
| 4627 | 2.9 | 274.9 | 4619 | -32.1 | -236.7
| 4719 | 2.9 | 270.8 | 4710.9 | -31.9 | -241.3
| 4810 | 2.9 | 264.9 | 4801.8 | -32 | -245.9
| 4901 | 2.9 | 257.2 | 4892.7 | -32.8 | -250.5
| 4993 | 2.6 | 277.2 | 4984.6 | -33 | -254.8
| 5084 | 2.5 | 281.9 | 5075.5 | -32.4 | -258.8
| 5175 | 2.4 | 275.4 | 5166.4 | -31.8 | -262.7
| 5267 | 2.1 | 272.6 | 5258.3 | -31.5 | -266.3
| 5358 | 3.4 | 280.4 | 5349.2 | -30.9 | -270.6
| 5450 | 3.7 | 281.6 | 5441.1 | -29.9 | -276.2
| 5541 | 4.2 | 278 | 5531.8 | -28.8 | -282.3
| 5633 | 4.8 | 267.6 | 5623.6 | -28.5 | -289.5
| 5725 | 4.4 | 271.3 | 5715.3 | -28.6 | -296.9
| 5816 | 5 | 260.9 | 5806 | -29.1 | -304.3
| 5908 | 4.9 | 257 | 5897.6 | -30.6 | -312.1
| 5999 | 4.4 | 257.4 | 5988.3 | -32.3 | -319.3
| 6091 | 4.2 | 256.5 | 6080.1 | -33.8 | -326
| 6183 | 3.8 | 253.1 | 6171.8 | -35.5 | -332.2
| 6275 | 3 | 248.6 | 6263.7 | -37.3 | -337.4
| 6367 | 2.6 | 264.9 | 6355.6 | -38.3 | -341.7
| 6458 | 2.6 | 262.2 | 6446.5 | -38.8 | -345.8
| 6549 | 3 | 258.6 | 6537.4 | -39.5 | -350.2
| 6641 | 3 | 249.6 | 6629.2 | -40.9 | -354.8
| 6733 | 2.6 | 264.6 | 6721.1 | -41.9 | -359.1
| 6824 | 2.5 | 259.6 | 6812 | -42.4 | -363.1
| 6916 | 2.7 | 273.1 | 6904 | -42.7 | -367.2
| 7008 | 2.3 | 272.4 | 6995.9 | -42.5 | -371.3
| 7099 | 2.6 | 271.2 | 7086.8 | -42.4 | -375.1
| 7191 | 2.2 | 263 | 7178.7 | -42.6 | -379
| 7283 | 2.2 | 265.2 | 7270.6 | -42.9 | -382.5
| 7374 | 1.1 | 256.2 | 7361.6 | -43.3 | -385.1
| 7466 | 1 | 252 | 7453.6 | -43.7 | -386.7
| 7557 | 0.8 | 140.2 | 7544.6 | -44.5 | -387.1
| 7648 | 0.8 | 117.5 | 7635.6 | -45.2 | -386.1
| 7740 | 2 | 75.1 | 7727.5 | -45.1 | -384
| 7832 | 1.8 | 66.7 | 7819.5 | -44.1 | -381.1
| 7924 | 1.4 | 73 | 7911.5 | -43.2 | -378.7
| 8015 | 0.8 | 72 | 8002.4 | -42.7 | -377
| 8106 | 0.4 | 85.3 | 8093.4 | -42.5 | -376.1
| 8198 | 0.6 | 189.8 | 8185.4 | -42.9 | -375.9
| 8290 | 0.6 | 162.6 | 8277.4 | -43.9 | -375.8
| 8381 | 0.5 | 176.8 | 8368.4 | -44.7 | -375.6
| 8473 | 0.5 | 195.8 | 8460.4 | -45.5 | -375.7
| 8565 | 0.8 | 158.8 | 8552.4 | -46.5 | -375.6
| 8657 | 0.6 | 193.4 | 8644.4 | -47.6 | -375.5
| 8748 | 1 | 189.3 | 8735.4 | -48.8 | -375.7
| 8840 | 0.5 | 266.7 | 8827.4 | -49.6 | -376.2
| 8931 | 1.1 | 44.6 | 8918.4 | -49 | -376
| 9114 | 0.7 | 347.9 | 9101.4 | -46.7 | -375
| 9206 | 0.5 | 341.4 | 9193.4 | -45.8 | -375.3
| 9390 | 0.6 | 264.4 | 9377.4 | -45.1 | -376.5
| 9481 | 1 | 253.4 | 9468.3 | -45.4 | -377.7
| 9573 | 0.7 | 228.3 | 9560.3 | -46 | -378.9
| 9664 | 0.7 | 193 | 9651.3 | -46.9 | -379.5
| 9755 | 1.4 | 352.1 | 9742.3 | -46.3 | -379.7
| 9847 | 1.2 | 337.9 | 9834.3 | -44.3 | -380.2
| 9938 | 1.2 | 315.2 | 9925.3 | -42.8 | -381.3
| 10030 | 1.5 | 294.6 | 10017.3 | -41.6 | -383
| 10122 | 1.7 | 280.1 | 10109.2 | -40.8 | -385.5
| 10213 | 1.8 | 274.2 | 10200.2 | -40.5 | -388.2
| 10305 | 1.5 | 157.4 | 10292.1 | -41.5 | -389.2
| 10397 | 1.7 | 150.9 | 10384.1 | -43.8 | -388.1
| 10488 | 1.7 | 172.4 | 10475.1 | -46.3 | -387.3
| 10580 | 1.6 | 79.5 | 10567 | -47.4 | -385.8
| 10671 | 1.1 | 96.2 | 10658 | -47.3 | -383.7
| 10762 | 0.9 | 117.7 | 10749 | -47.7 | -382.2
| 10853 | 0.5 | 157.7 | 10840 | -48.4 | -381.4
| 10945 | 0.4 | 171.9 | 10932 | -49.1 | -381.2
| 11037 | 1.4 | 269.8 | 11024 | -49.4 | -382.3
| 11129 | 1 | 258.1 | 11116 | -49.6 | -384.2
| 11220 | 0.8 | 345.4 | 11207 | -49.2 | -385.1
| 11402 | 1.1 | 5.5 | 11388.9 | -46.2 | -385.3
| 11494 | 0.9 | 353.7 | 11480.9 | -44.6 | -385.3
| 11586 | 1 | 324.2 | 11572.9 | -43.2 | -385.8
| 11678 | 1.4 | 284.7 | 11664.9 | -42.3 | -387.4
| 11769 | 2.3 | 284.2 | 11755.8 | -41.6 | -390.2
| 11906 | 2.5 | 263.5 | 11892.7 | -41.2 | -395.9
| 11995 | 2.6 | 265.6 | 11981.6 | -41.6 | -399.8
| 12055 | 2.6 | 265.6 | 12041.6 | -41.8 | -402.5

## Lookup (hidden)
North Reference | RetunValue | Grid Type | ReturnValue | Deviation Indicator | ReturnValue
| 2 |  | 0 |  | 2
True |  | SPCS-Colorado Central-NAD27 |  | Directional
Grid |  | SPCS-Colorado Central-NAD83 |  | High Angle
|  | SPCS-Colorado North-NAD27 |  | Horizontal
SPCS-Colorado North-NAD83
SPCS-Colorado South-NAD27
SPCS-Colorado South-NAD83
UTM-Zone 12 NAD27
UTM-Zone 12 NAD83
UTM-Zone 13 NAD27
UTM-Zone 13 NAD83